## 【表2-3】 分部分项工程量清单表与计价表
【表2-3】
分部分项工程量清单与计价表
单位(专业)工程名称:平阳县农村信用合作联社大楼建设工程-基坑维护 | [8 empty] | 第1页 共19页
序号 | 项目 编码 | 项目名称 | 项目 特征 | 计量 单位 | 工程量 | 综合单价 (元) | 合价 (元) | 其中(元) |  | 备注
[8 empty] | 人工费 | 机械费
A 土石方工程
1 | 010101002001 | 挖土方 | 挖土方: 1、土壤级别、地质情况：详见地质报告。 2、挖土范围：基坑围护结构内的所有土方 3、基坑开挖深度:挖土深度从室外自然地坪标高-0.8至基础垫层底 4、弃土运距:由施工单位根据实际情况自行考虑报价。 5、含挖土、边坡修整、回填、运土、消纳等。 | m3 | 43945.03
C 桩基工程
本页小计
【表2-3】
分部分项工程量清单与计价表
单位(专业)工程名称:平阳县农村信用合作联社大楼建设工程-基坑维护 | [8 empty] | 第2页 共19页
序号 | 项目 编码 | 项目名称 | 项目 特征 | 计量 单位 | 工程量 | 综合单价 (元) | 合价 (元) | 其中(元) |  | 备注
[8 empty] | 人工费 | 机械费
2 | 010302001001 | 泥浆护壁成孔灌注桩（1-1） | 1、土壤级别、地质情况：详见地质报告； 2、单桩长度、根数:单根桩有效桩长28.5m，43根； 3、桩截面:φ900； 4、成孔方法:钻孔灌注桩； 5、混凝土强度等级:C25非泵送商品混凝土(水下)塌落度160-220； 6、桩顶标高:相对标高-2.5m； 7、自然地坪标高:详见地质勘察报告； 8、围护桩充盈系数大于1.10，沉渣厚度小于200mm，超灌长度为1米。具体要求详见图纸； 9、含泥浆池建造和拆除,泥浆外运,桩孔回填； 10、泥浆运距、桩孔回填材质、成孔机械由投标人自行考虑。 | m | 1225.50
本页小计
【表2-3】
分部分项工程量清单与计价表
单位(专业)工程名称:平阳县农村信用合作联社大楼建设工程-基坑维护 | [8 empty] | 第3页 共19页
序号 | 项目 编码 | 项目名称 | 项目 特征 | 计量 单位 | 工程量 | 综合单价 (元) | 合价 (元) | 其中(元) |  | 备注
[8 empty] | 人工费 | 机械费
3 | 010302001002 | 泥浆护壁成孔灌注桩（2-2） | 1、土壤级别、地质情况：详见地质报告； 2、单桩长度、根数:单根桩有效桩长27.2m，28根； 3、桩截面:φ900； 4、成孔方法:钻孔灌注桩； 5、混凝土强度等级:C25非泵送商品混凝土(水下)塌落度160-220； 6、桩顶标高:相对标高-2.5m； 7、自然地坪标高:详见地质勘察报告； 8、围护桩充盈系数大于1.10，沉渣厚度小于200mm，超灌长度为1米。具体要求详见图纸； 9、含泥浆池建造和拆除,泥浆外运,桩孔回填； 10、泥浆运距、桩孔回填材质、成孔机械由投标人自行考虑。 | m | 761.60
本页小计
【表2-3】
分部分项工程量清单与计价表
单位(专业)工程名称:平阳县农村信用合作联社大楼建设工程-基坑维护 | [8 empty] | 第4页 共19页
序号 | 项目 编码 | 项目名称 | 项目 特征 | 计量 单位 | 工程量 | 综合单价 (元) | 合价 (元) | 其中(元) |  | 备注
[8 empty] | 人工费 | 机械费
4 | 010302001003 | 泥浆护壁成孔灌注桩（3-3） | 1、土壤级别、地质情况：详见地质报告； 2、单桩长度、根数:单根桩有效桩长31.7m，54根； 3、桩截面:φ1000； 4、成孔方法:钻孔灌注桩； 5、混凝土强度等级:C25非泵送商品混凝土(水下)塌落度160-220； 6、桩顶标高:相对标高-2.5m； 7、自然地坪标高:详见地质勘察报告； 8、围护桩充盈系数大于1.10，沉渣厚度小于200mm，超灌长度为1米。具体要求详见图纸； 9、含泥浆池建造和拆除,泥浆外运,桩孔回填； 10、泥浆运距、桩孔回填材质、成孔机械由投标人自行考虑。 | m | 1711.80
本页小计
【表2-3】
分部分项工程量清单与计价表
单位(专业)工程名称:平阳县农村信用合作联社大楼建设工程-基坑维护 | [8 empty] | 第5页 共19页
序号 | 项目 编码 | 项目名称 | 项目 特征 | 计量 单位 | 工程量 | 综合单价 (元) | 合价 (元) | 其中(元) |  | 备注
[8 empty] | 人工费 | 机械费
5 | 010302001004 | 泥浆护壁成孔灌注桩（3-3） | 1、土壤级别、地质情况：详见地质报告； 2、单桩长度、根数:单根桩有效桩长19.3m，19根； 3、桩截面:φ800； 4、成孔方法:钻孔灌注桩； 5、混凝土强度等级:C25非泵送商品混凝土(水下)塌落度160-220； 6、桩顶标高:相对标高-2.5m； 7、自然地坪标高:详见地质勘察报告； 8、围护桩充盈系数大于1.10，沉渣厚度小于200mm，超灌长度为1米。具体要求详见图纸； 9、含泥浆池建造和拆除,泥浆外运,桩孔回填； 10、泥浆运距、桩孔回填材质、成孔机械由投标人自行考虑。 | m | 366.70
本页小计
【表2-3】
分部分项工程量清单与计价表
单位(专业)工程名称:平阳县农村信用合作联社大楼建设工程-基坑维护 | [8 empty] | 第6页 共19页
序号 | 项目 编码 | 项目名称 | 项目 特征 | 计量 单位 | 工程量 | 综合单价 (元) | 合价 (元) | 其中(元) |  | 备注
[8 empty] | 人工费 | 机械费
6 | 010302001005 | 泥浆护壁成孔灌注桩（4-4） | 1、土壤级别、地质情况：详见地质报告； 2、单桩长度、根数:单根桩有效桩长26.2m，54根； 3、桩截面:φ900； 4、成孔方法:钻孔灌注桩； 5、混凝土强度等级:C25非泵送商品混凝土(水下)塌落度160-220； 6、桩顶标高:相对标高-2.5m； 7、自然地坪标高:详见地质勘察报告 8、围护桩充盈系数大于1.10，沉渣厚度小于200mm，超灌长度为1米。具体要求详见图纸； 9、含泥浆池建造和拆除,泥浆外运,桩孔回填； 10、泥浆运距、桩孔回填材质、成孔机械由投标人自行考虑。 | m | 1414.80
本页小计
【表2-3】
分部分项工程量清单与计价表
单位(专业)工程名称:平阳县农村信用合作联社大楼建设工程-基坑维护 | [8 empty] | 第7页 共19页
序号 | 项目 编码 | 项目名称 | 项目 特征 | 计量 单位 | 工程量 | 综合单价 (元) | 合价 (元) | 其中(元) |  | 备注
[8 empty] | 人工费 | 机械费
7 | 010302001006 | 泥浆护壁成孔灌注桩（5-5） | 1、土壤级别、地质情况：详见地质报告； 2、单桩长度、根数:单根桩有效桩长29.2m，10根； 3、桩截面:φ1000； 4、成孔方法:钻孔灌注桩； 5、混凝土强度等级:C25非泵送商品混凝土(水下)塌落度160-220； 6、桩顶标高:相对标高-2.5m； 7、自然地坪标高:详见地质勘察报告； 8、围护桩充盈系数大于1.10，沉渣厚度小于200mm，超灌长度为1米。具体要求详见图纸； 9、含泥浆池建造和拆除,泥浆外运,桩孔回填； 10、泥浆运距、桩孔回填材质、成孔机械由投标人自行考虑。 | m | 292.00
本页小计
【表2-3】
分部分项工程量清单与计价表
单位(专业)工程名称:平阳县农村信用合作联社大楼建设工程-基坑维护 | [8 empty] | 第8页 共19页
序号 | 项目 编码 | 项目名称 | 项目 特征 | 计量 单位 | 工程量 | 综合单价 (元) | 合价 (元) | 其中(元) |  | 备注
[8 empty] | 人工费 | 机械费
8 | 010302001007 | 泥浆护壁成孔灌注桩（6-6） | 1、土壤级别、地质情况：详见地质报告； 2、单桩长度、根数:单根桩有效桩长26.5m，50根； 3、桩截面:φ900； 4、成孔方法:钻孔灌注桩； 5、混凝土强度等级:C25非泵送商品混凝土(水下)塌落度160-220； 6、桩顶标高:相对标高-2.5m； 7、自然地坪标高:详见地质勘察报告； 8、围护桩充盈系数大于1.10，沉渣厚度小于200mm，超灌长度为1米。具体要求详见图纸； 9、含泥浆池建造和拆除,泥浆外运,桩孔回填； 10、泥浆运距、桩孔回填材质、成孔机械由投标人自行考虑。 | m | 1325.00
本页小计
【表2-3】
分部分项工程量清单与计价表
单位(专业)工程名称:平阳县农村信用合作联社大楼建设工程-基坑维护 | [8 empty] | 第9页 共19页
序号 | 项目 编码 | 项目名称 | 项目 特征 | 计量 单位 | 工程量 | 综合单价 (元) | 合价 (元) | 其中(元) |  | 备注
[8 empty] | 人工费 | 机械费
9 | 010302001008 | 泥浆护壁成孔灌注桩（新打支承桩） | 1、土壤级别、地质情况：详见地质报告； 2、单桩长度、根数:单根桩有效桩长36m，5根； 3、桩截面:φ800； 4、成孔方法:钻孔灌注桩； 5、混凝土强度等级:C25非泵送商品混凝土(水下)塌落度160-220； 6、桩顶标高:相对标高-9.8m； 7、自然地坪标高:详见地质勘察报告； 8、围护桩充盈系数大于1.10，沉渣厚度小于或等于50mm，超灌长度为1米。具体要求详见图纸； 9、含泥浆池建造和拆除,泥浆外运,桩孔回填； 10、泥浆运距、桩孔回填材质、成孔机械由投标人自行考虑。 | m | 180.00
本页小计
【表2-3】
分部分项工程量清单与计价表
单位(专业)工程名称:平阳县农村信用合作联社大楼建设工程-基坑维护 | [8 empty] | 第10页 共19页
序号 | 项目 编码 | 项目名称 | 项目 特征 | 计量 单位 | 工程量 | 综合单价 (元) | 合价 (元) | 其中(元) |  | 备注
[8 empty] | 人工费 | 机械费
10 | 010302001009 | 泥浆护壁成孔灌注桩(利用工程桩支承） | 1、土壤级别、地质情况：详见地质报告； 2、单桩长度、根数:单根桩有效桩长2m，24根； 3、桩截面:φ800； 4、成孔方法:钻孔灌注桩；； 5、混凝土强度等级:C25非泵送商品混凝土(水下)塌落度160-220； 6、桩顶标高:相对标高-9.8m； 7、自然地坪标高:详见地质勘察报告； 8、围护桩充盈系数大于1.10，沉渣厚度小于或等于50mm，超灌长度为1米。具体要求详见图纸； 9、含泥浆池建造和拆除,泥浆外运,桩孔回填； 10、泥浆运距、桩孔回填材质、成孔机械由投标人自行考虑。 | m | 48.00
11 | 010301004001 | 截（凿）桩头 | 1、凿钻孔灌注桩桩头（桩径800mm以内），含垃圾外运 | 根 | 26
12 | 010301004002 | 截（凿）桩头 | 1、凿钻孔灌注桩桩头（桩径1000mm以内），含垃圾外运 | 根 | 239
13 | 010515004001 | 钢筋笼 | 1、圆钢 | t | 45.964
14 | 010515004002 | 钢筋笼 | 1、三级螺纹钢 | t | 344.540
本页小计
【表2-3】
分部分项工程量清单与计价表
单位(专业)工程名称:平阳县农村信用合作联社大楼建设工程-基坑维护 | [8 empty] | 第11页 共19页
序号 | 项目 编码 | 项目名称 | 项目 特征 | 计量 单位 | 工程量 | 综合单价 (元) | 合价 (元) | 其中(元) |  | 备注
[8 empty] | 人工费 | 机械费
15 | 010201009001 | 深层搅拌桩 | 主动区1-1:三轴水泥搅拌桩（三根为一组计）: 1、桩长:11.3m，桩底标高-13.1； 2、桩截面:φ650； 3、水泥强度等级:P42.5级普通硅酸盐水泥； 4、设计桩顶标高:相对标高-1.8m； 5、自然地坪标高:详见地质勘察报告； 6、其他要求:水灰比为1.5,水泥掺量为18%。具体要求详见图纸。 | m | 1186.50
16 | 010201009002 | 深层搅拌桩 | 被动区1-1:三轴水泥搅拌桩（三根为一组计）: 1、桩长:7.4m，桩底标高-14.8； 2、桩截面:φ650； 3、水泥强度等级:P42.5级普通硅酸盐水泥； 4、设计桩顶标高:相对标高-7.4m； 5、自然地坪标高:详见地质勘察报告； 6、其他要求:水灰比为1.5,被动区水泥搅拌桩标高-2.60~-7.40水泥掺量为7%、标高-7.40~-14.80水泥掺量为18%。具体要求详见图纸。 | m | 2101.60
17 | 010201009003 | 深层搅拌桩 | 主动区2-2:三轴水泥搅拌桩（三根为一组计）: 1、桩长:11.3m，桩底标高-13.1； 2、桩截面:φ650； 3、水泥强度等级:P42.5级普通硅酸盐水泥； 4、设计桩顶标高:相对标高-1.8m； 5、自然地坪标高:详见地质勘察报告； 6、其他要求:水灰比为1.5,水泥掺量为18%。具体要求详见图纸。 | m | 813.60
本页小计
【表2-3】
分部分项工程量清单与计价表
单位(专业)工程名称:平阳县农村信用合作联社大楼建设工程-基坑维护 | [8 empty] | 第12页 共19页
序号 | 项目 编码 | 项目名称 | 项目 特征 | 计量 单位 | 工程量 | 综合单价 (元) | 合价 (元) | 其中(元) |  | 备注
[8 empty] | 人工费 | 机械费
18 | 010201009004 | 深层搅拌桩 | 被动区2-2:三轴水泥搅拌桩（三根为一组计）: 1、桩长:7.4m，桩底标高-14.8； 2、桩截面:φ650； 3、水泥强度等级:P42.5级普通硅酸盐水泥； 4、设计桩顶标高:相对标高-2.6m； 5、自然地坪标高:详见地质勘察报告； 6、其他要求:水灰比为1.5,被动区水泥搅拌桩标高-2.60~-7.40水泥掺量为7%、标高-7.40~-14.80水泥掺量为18%。具体要求详见图纸。 | m | 1487.40
19 | 010201009005 | 深层搅拌桩 | 主动区3-3:三轴水泥搅拌桩（三根为一组计）: 1、桩长:12.3m，桩底标高-14.1； 2、桩截面:φ650； 3、水泥强度等级:P42.5级普通硅酸盐水泥； 4、设计桩顶标高:相对标高-1.8m； 5、自然地坪标高:详见地质勘察报告； 6、其他要求:水灰比为1.5,水泥掺量为18%。具体要求详见图纸。 | m | 3653.10
20 | 010201009006 | 深层搅拌桩 | 主动区3-3:三轴水泥搅拌桩（三根为一组计）: 1、桩长:12.3m，桩底标高-14.1； 2、桩截面:φ650（套打）； 3、水泥强度等级:P42.5级普通硅酸盐水泥； 4、设计桩顶标高:相对标高-1.8m； 5、自然地坪标高:详见地质勘察报告； 6、其他要求:水灰比为1.5,水泥掺量为18%。具体要求详见图纸。 | m | 1808.10
本页小计
【表2-3】
分部分项工程量清单与计价表
单位(专业)工程名称:平阳县农村信用合作联社大楼建设工程-基坑维护 | [8 empty] | 第13页 共19页
序号 | 项目 编码 | 项目名称 | 项目 特征 | 计量 单位 | 工程量 | 综合单价 (元) | 合价 (元) | 其中(元) |  | 备注
[8 empty] | 人工费 | 机械费
21 | 010201009007 | 深层搅拌桩 | 被动区3-3:三轴水泥搅拌桩（三根为一组计）: 1、桩长:6m，桩底标高-15.8； 2、桩截面:φ650； 3、水泥强度等级:P42.5级普通硅酸盐水泥； 4、设计桩顶标高:相对标高-9.8m； 5、自然地坪标高:详见地质勘察报告； 6、其他要求:水灰比为1.5,被动区水泥搅拌桩水泥参量:-2.60~-9.80水泥掺量为7%;-9.80~-15.8水泥掺量为18%。具体要求详见图纸。 | m | 1584.00
22 | 010201009008 | 深层搅拌桩 | 被动区3-3:三轴水泥搅拌桩（三根为一组计）: 1、桩长:8.4m，桩底标高-15.8； 2、桩截面:φ650； 3、水泥强度等级:P42.5级普通硅酸盐水泥； 4、设计桩顶标高:相对标高-7.4m； 5、自然地坪标高:详见地质勘察报告； 6、其他要求:水灰比为1.5,被动区水泥搅拌桩标高-2.60~-7.40水泥掺量为7%、标高-7.40~-14.80水泥掺量为18%。具体要求详见图纸。 | m | 7383.60
本页小计
【表2-3】
分部分项工程量清单与计价表
单位(专业)工程名称:平阳县农村信用合作联社大楼建设工程-基坑维护 | [8 empty] | 第14页 共19页
序号 | 项目 编码 | 项目名称 | 项目 特征 | 计量 单位 | 工程量 | 综合单价 (元) | 合价 (元) | 其中(元) |  | 备注
[8 empty] | 人工费 | 机械费
23 | 010201009009 | 深层搅拌桩 | 主动区4-4:三轴水泥搅拌桩（三根为一组计）: 1、桩长:11.3m，桩底标高-13.1； 2、桩截面:φ650； 3、水泥强度等级:P42.5级普通硅酸盐水泥； 4、设计桩顶标高:相对标高-1.8m； 5、自然地坪标高:详见地质勘察报告； 6、其他要求:水灰比为1.5,水泥掺量为18%。具体要求详见图纸。 | m | 1593.30
24 | 010201009010 | 深层搅拌桩 | 被动区4-4:三轴水泥搅拌桩（三根为一组计）: 1、桩长:6.4m，桩底标高-13.8； 2、桩截面:φ650； 3、水泥强度等级:P42.5级普通硅酸盐水泥； 4、设计桩顶标高:相对标高-7.4m； 5、自然地坪标高:详见地质勘察报告； 6、其他要求:水灰比为1.5,被动区水泥搅拌桩标高-2.60~-7.40水泥掺量为7%,标高-7.40~-13.80水泥掺量为18%。具体要求详见图纸。 | m | 1414.40
25 | 010201009011 | 深层搅拌桩 | 主动区5-5:三轴水泥搅拌桩（三根为一组计）: 1、桩长:12.3m，桩底标高14.1； 2、桩截面:φ650； 3、水泥强度等级:P42.5级普通硅酸盐水泥； 4、设计桩顶标高:相对标高-1.8m； 5、自然地坪标高:详见地质勘察报告； 6、其他要求:水灰比为1.5,水泥掺量为18%。具体要求详见图纸。 | m | 332.10
本页小计
【表2-3】
分部分项工程量清单与计价表
单位(专业)工程名称:平阳县农村信用合作联社大楼建设工程-基坑维护 | [8 empty] | 第15页 共19页
序号 | 项目 编码 | 项目名称 | 项目 特征 | 计量 单位 | 工程量 | 综合单价 (元) | 合价 (元) | 其中(元) |  | 备注
[8 empty] | 人工费 | 机械费
26 | 010201009012 | 深层搅拌桩 | 被动区5-5:三轴水泥搅拌桩（三根为一组计）: 1、桩长:7.4m，桩底标高-14.8； 2、桩截面:φ650； 3、水泥强度等级:P42.5级普通硅酸盐水泥； 4、设计桩顶标高:相对标高-7.4m； 5、自然地坪标高:详见地质勘察报告； 6、其他要求:水灰比为1.5,被动区水泥搅拌桩标高-2.60~-7.40水泥掺量为7%、标高-7.40~-14.80水泥掺量为18%。具体要求详见图纸。 | m | 710.40
27 | 010201009013 | 深层搅拌桩 | 主动区6-6:三轴水泥搅拌桩（三根为一组计）: 1、桩长:11.3m,桩底标高-13.1； 2、桩截面:φ650； 3、水泥强度等级:P42.5级普通硅酸盐水泥； 4、设计桩顶标高:相对标高-1.8m； 5、自然地坪标高:详见地质勘察报告； 6、其他要求:水灰比为1.5,水泥掺量为18%。具体要求详见图纸。 | m | 1491.60
本页小计
【表2-3】
分部分项工程量清单与计价表
单位(专业)工程名称:平阳县农村信用合作联社大楼建设工程-基坑维护 | [8 empty] | 第16页 共19页
序号 | 项目 编码 | 项目名称 | 项目 特征 | 计量 单位 | 工程量 | 综合单价 (元) | 合价 (元) | 其中(元) |  | 备注
[8 empty] | 人工费 | 机械费
28 | 010201009014 | 深层搅拌桩 | 被动区6-6:三轴水泥搅拌桩（三根为一组计）: 1、桩长:6.4m,桩底标高-13.8； 2、桩截面:φ650； 3、水泥强度等级:P42.5级普通硅酸盐水泥； 4、设计桩顶标高:相对标高-7.4m； 5、自然地坪标高:详见地质勘察报告； 6、其他要求:水灰比为1.5,被动区水泥搅拌桩标高-2.60~-7.40水泥掺量为7%,标高-7.40~-13.80水泥掺量为18%。具体要求详见图纸。 | m | 1305.60
29 | 010201009015 | 深层搅拌桩 | 坑内:三轴水泥搅拌桩（三根为一组计: 1、桩长:8.05m，桩底标高-17.85； 2、桩截面:φ650； 3、水泥强度等级:P42.5级普通硅酸盐水泥； 4、设计桩顶标高:相对标高-9.8m； 5、自然地坪标高:详见地质勘察报告； 6、其他要求:水灰比为1.5,标高-2.60~-9.80水泥掺量7%,标高-9.80~-17.85水泥掺量20%。具体要求详见图纸。 | m | 1062.60
30 | 010301004003 | 截（凿）桩头 | 凿水泥搅拌桩桩头 | 根 | 3202
E 混凝土及钢筋混凝土工程
31 | 010202009001 | 喷射混凝土、水泥砂浆 | 80厚C15素非泵送商品混凝土斜坡 | m2 | 314.93
32 | 010202009002 | 喷射混凝土、水泥砂浆 | 80厚C15素非泵送商品混凝土平面 | m2 | 265.14
本页小计
【表2-3】
分部分项工程量清单与计价表
单位(专业)工程名称:平阳县农村信用合作联社大楼建设工程-基坑维护 | [8 empty] | 第17页 共19页
序号 | 项目 编码 | 项目名称 | 项目 特征 | 计量 单位 | 工程量 | 综合单价 (元) | 合价 (元) | 其中(元) |  | 备注
[8 empty] | 人工费 | 机械费
33 | 010501001001 | 垫层 | 1、150厚片石垫层 | m3 | 563.99
34 | 010501001002 | 垫层 | 1、70厚C15素非泵送商品混凝土找平层 | m3 | 263.19
35 | 011003001001 | 隔离层 | 1、油毡垫层 | m2 | 3759.92
36 | 010202010001 | 钢筋混凝土支撑 | 冠梁、压梁、支撑等： 1、泵送商品混凝土强度等级:C30 | m3 | 1811.66
37 | 010202010002 | 钢筋混凝土支撑 | 板： 1、泵送商品混凝土强度等级：C30 | m3 | 89.58
38 | 010202010003 | 钢筋混凝土支撑 | 换撑带： 1、C35/P6抗渗混凝土；坍落度120~160mm | m3 | 212.48
39 | 010515001001 | 现浇构件钢筋 | 1、圆钢 | t | 7.190
40 | 010515001002 | 现浇构件钢筋 | 1、三级螺纹钢 箍筋 | t | 54.613
41 | 010515001003 | 现浇构件钢筋 | 1、三级螺纹钢 | t | 163.838
42 | Z01051501101 | 钢筋连接 | HRB400钢筋直径大于18mm 水平连接 | 个 | 4396
F 金属结构工程
本页小计
【表2-3】
分部分项工程量清单与计价表
单位(专业)工程名称:平阳县农村信用合作联社大楼建设工程-基坑维护 | [8 empty] | 第18页 共19页
序号 | 项目 编码 | 项目名称 | 项目 特征 | 计量 单位 | 工程量 | 综合单价 (元) | 合价 (元) | 其中(元) |  | 备注
[8 empty] | 人工费 | 机械费
43 | 010603002001 | 空腹钢柱(利用原工程桩) | 立柱桩：钢立柱与桩主筋牢固焊接与钢筋笼整体吊入钻孔，竖向立柱上部采用井字桁架，采用四根140×12的角钢和200×10的缀条焊接，井子桁架穿越底板处施工底板时应加止水片。支撑立柱上部嵌入混凝土支撑 500,插入钻孔桩中不小于2m 具体要求详见图纸 | t | 43.484
44 | 010603002002 | 空腹钢柱 | 立柱桩：竖向立柱上部采用井字桁架，采用四根140×12的角钢和200×10的缀条焊接，井子桁架穿越底板处施工底板时应加止水片。支撑立柱上部嵌入混凝土支撑 500,插入钻孔桩中不小于2m 具体要求详见图纸 | t | 8.104
Q、其他工程
45 | 010401014001 | 砖地沟、明沟 | 坑外地表设置一圈300*300截水沟，采用标准砖砌筑。截水沟内10mm水厚1:2泥砂浆抹灰,70厚C15垫层(内配ф6@250),100厚片石垫层. | m | 297.00
46 | 010401003001 | 实心砖墙 | 砖砌挡墙370厚 | m3 | 24.94
47 | AB001 | 拆砼构件 | 支撑系统拆除及垃圾外运处理,运距由投标单位自行考虑.拆除钢材由施工单位回收处理，以工抵料，投标单位在该子目报价时综合考虑。 | m3 | 2027.26
48 | AB002 | 拆钢构件 | 钢柱拆除，拆除钢材由施工单位回收处理，以工抵料，投标单位在该子目报价时综合考虑。 | t | 51.588
本页小计
【表2-3】
分部分项工程量清单与计价表
单位(专业)工程名称:平阳县农村信用合作联社大楼建设工程-基坑维护 | [8 empty] | 第19页 共19页
序号 | 项目 编码 | 项目名称 | 项目 特征 | 计量 单位 | 工程量 | 综合单价 (元) | 合价 (元) | 其中(元) |  | 备注
[8 empty] | 人工费 | 机械费
合计

## 【表2-4】 施工技术措施项目清单与计价表
【表2-4】
施工技术措施项目清单与计价表
单位(专业)工程名称:平阳县农村信用合作联社大楼建设工程-基坑维护 | [8 empty] | 第1页 共2页
序号 | 项目 编码 | 项目名称 | 项目 特征 | 计量 单位 | 工程量 | 综合单价 (元) | 合价 (元) | 其中(元) |  | 备注
[8 empty] | 人工费 | 机械费
S.2混凝土模板及支架（撑）（编码：011702）
1 | 011702001001 | 基础 | 垫层模板 | m2 | 205.52
2 | 011702005001 | 基础梁 | 冠梁、腰梁、支撑等模板 | m2 | 4343.49
3 | 011702016001 | 平板 | 平板模板 | m2 | 807.50
4 | AB003 | 坑外土体沉降及水平位移监测点 | 每10-15米间隔布置，位移报警值为60mm； | 个 | 28
5 | AB004 | 深层土体水平位移监测点 | SC1~SC7位移报警值为60mm;测斜孔深：SC1~SC4的孔深≥35米,SC5~SC7的孔深≥33米 | 个 | 7
6 | AB005 | 围护桩顶水平位移监测点 | 每15-20米设置一点，位移报警值为40mm； | 个 | 20
7 | AB006 | 支撑轴力监测点 | 轴力报警值见图纸 | 个 | 14
8 | AB007 | 立柱沉降监测点 | 位移报警值为20mm | 个 | 3
S.6施工排水、降水（编码：011706)
9 | 011706002001 | 排水、降水 | 投标人根据施工现场实际情况自行考虑决定报价 | 项 | 1
S.5大型机械设备进出场及安拆（编码：011705)
10 | 011705001001 | 大型机械设备进出场及安拆 | 投标人根据施工现场实际情况自行考虑决定报价 | 项 | 1
本页小计
【表2-4】
施工技术措施项目清单与计价表
单位(专业)工程名称:平阳县农村信用合作联社大楼建设工程-基坑维护 | [8 empty] | 第2页 共2页
序号 | 项目 编码 | 项目名称 | 项目 特征 | 计量 单位 | 工程量 | 综合单价 (元) | 合价 (元) | 其中(元) |  | 备注
[8 empty] | 人工费 | 机械费
合计

## 【表2-5】 施工组织措施项目清单与计价表
【表2-5】
施工组织措施项目清单与计价表
单位(专业)工程名称:平阳县农村信用合作联社大楼建设工程-基坑维护 |  |  | 第1页 共1页
序号 | 项 目 名 称 | 计算基数 | 费率(%) | 金额(元)
1 | 安全文明施工费 | 人工费+机械费
2 | 其他组织措施费
2.1 | 夜间施工增加费 | 人工费+机械费
2.2 | 二次搬运费 | 人工费+机械费
2.3 | 冬雨季施工增加费 | 人工费+机械费
2.4 | 已完工程及设备保护费 | 人工费+机械费
2.5 | 提前竣工增加费 | 人工费+机械费
2.6 | 行车、行人干扰增加费（限市政） | 人工费+机械费
2.7 | 工程定位复测费 | 人工费+机械费
2.8 | 特殊地区增加费 | 人工费+机械费
2.9 | 其他施工组织措施费 | 按相关规定计算
合 计

## 【表2-6】 其他项目清单汇总表
【表2-6】
其他项目清单汇总表
工程名称:基坑维护 |  |  |  | 第1页 共1页
序号 | 项 目 名 称 | 计量单位 | 金额(元) | 备注
1 | 暂列金额 | 元 | 0
2 | 暂估价 | 元 | 0
2.1 | 材料暂估价 | - | 0 | 详见附表2-6-2
2.2 | 专业工程暂估价 | 元 | 0
3 | 计日工
4 | 总承包服务费
合 计

## 【表2-6-1】 暂列金额明细表
【表2-6-1】
暂列金额明细表
工程名称:基坑维护 |  |  |  |  | 第1页 共1页
序号 | 项 目 名 称 | 计算公式 | 计量单位 | 金额(元) | 备注
1 | 创标化工地增加费 | (人工费+机械费)×0% | 项 | 0
合计 |  |  |  | 0

## 【表2-6-2】 材料暂估单价表
【表2-6-2】
材料暂估单价表
工程名称:基坑维护 |  |  |  | 第1页 共1页
序号 | 材料名称、规格、型号 | 计量单位 | 单价(元) | 备注

## 【表2-6-3】 专业工程暂估价表
【表2-6-3】
专业工程暂估价表
工程名称:基坑维护 |  |  |  | 第1页 共1页
序号 | 工 程 名 称 | 工程内容 | 金额(元) | 备注
合计 |  |  | 0

## 【表2-6-4】 计日工表
【表2-6-4】
计日工表
工程名称:基坑维护 |  |  |  |  | 第1页 共1页
编号 | 项 目 名 称 | 单位 | 暂定数量 | 综合单价(元) | 合价(元)
一 | 人工 | 元
1
2
3
4
5
人 工 小 计
二 | 材料 | 元
1
2
3
4
5
材 料 小 计
三 | 机械 | 元
1
2
3
4
5
施工机械小计
合 计

## 【表2-6-5】 总承包服务费计价表
【表2-6-5】
总承包服务费计价表
工程名称:基坑维护 |  |  |  | 第1页 共1页
序号 | 项 目 名 称 | 项目价值(元) | 服务内容 | 费率(%) | 金额(元)
1 | 发包人分包专业工程
2 | 发包人供应材料
合计

## 2_【表2-3】 分部分项工程量清单表与计价表
【表2-3】
分部分项工程量清单与计价表
单位(专业)工程名称:平阳县农村信用合作联社大楼建设工程-地下室土建 | [8 empty] | 第1页 共45页
序号 | 项目 编码 | 项目名称 | 项目 特征 | 计量 单位 | 工程量 | 综合单价 (元) | 合价 (元) | 其中(元) |  | 备注
[8 empty] | 人工费 | 机械费
C 桩基工程
1 | 010201003001 | 混凝土灌注桩 | 1、土壤级别、地质情况：详见地质报告。 2、单桩长度、根数:单根桩有效桩长70m,72根: 3、桩截面:φ700(ZH1单桩抗压承载力特征值为2400KN); 4、成孔方法:钻孔灌注桩; 5、混凝土强度等级:C35非泵送商品混凝土(水下); 6、桩顶标高:-10.65; 7、自然地坪标高:详见地质报告; 桩尖持力层为地质报告所揭示的⑦1粘土,桩尖进入持力层深度不小于1.4m。浇注混凝土时,满足设计要求,桩基施工的其余有关事项均按设计规定执行。桩身混凝土实际超灌高度不应小于800mm,灌注充盈系数大于1.1。 详见结施05及建施55桩顶构造 | m | 5040.00
本页小计
【表2-3】
分部分项工程量清单与计价表
单位(专业)工程名称:平阳县农村信用合作联社大楼建设工程-地下室土建 | [8 empty] | 第2页 共45页
序号 | 项目 编码 | 项目名称 | 项目 特征 | 计量 单位 | 工程量 | 综合单价 (元) | 合价 (元) | 其中(元) |  | 备注
[8 empty] | 人工费 | 机械费
2 | 010201003002 | 混凝土灌注桩 | 1、土壤级别、地质情况：详见地质报告。 2、单桩长度、根数:单根桩有效桩长70m,31根: 3、桩截面:φ700(ZH1单桩抗压承载力特征值为2400KN); 4、成孔方法:钻孔灌注桩; 5、混凝土强度等级:C35非泵送商品混凝土(水下); 6、桩顶标高:-10.85; 7、自然地坪标高:详见地质报告; 桩尖持力层为地质报告所揭示的⑦1粘土,桩尖进入持力层深度不小于1.4m。浇注混凝土时,满足设计要求,桩基施工的其余有关事项均按设计规定执行。桩身混凝土实际超灌高度不应小于800mm,灌注充盈系数大于1.1。 详见结施05及建施55桩顶构造 | m | 2170.00
本页小计
【表2-3】
分部分项工程量清单与计价表
单位(专业)工程名称:平阳县农村信用合作联社大楼建设工程-地下室土建 | [8 empty] | 第3页 共45页
序号 | 项目 编码 | 项目名称 | 项目 特征 | 计量 单位 | 工程量 | 综合单价 (元) | 合价 (元) | 其中(元) |  | 备注
[8 empty] | 人工费 | 机械费
3 | 010201003003 | 混凝土灌注桩 | 1、土壤级别、地质情况：详见地质报告。 2、单桩长度、根数:单根桩有效桩长70m,9根: 3、桩截面:φ700(ZH1单桩抗压承载力特征值为2400KN); 4、成孔方法:钻孔灌注桩; 5、混凝土强度等级:C35非泵送商品混凝土(水下); 6、桩顶标高:-10.95; 7、自然地坪标高:详见地质报告; 桩尖持力层为地质报告所揭示的⑦1粘土,桩尖进入持力层深度不小于1.4m。浇注混凝土时,满足设计要求,桩基施工的其余有关事项均按设计规定执行。桩身混凝土实际超灌高度不应小于800mm,灌注充盈系数大于1.1。 详见结施05及建施55桩顶构造 | m | 630.00
本页小计
【表2-3】
分部分项工程量清单与计价表
单位(专业)工程名称:平阳县农村信用合作联社大楼建设工程-地下室土建 | [8 empty] | 第4页 共45页
序号 | 项目 编码 | 项目名称 | 项目 特征 | 计量 单位 | 工程量 | 综合单价 (元) | 合价 (元) | 其中(元) |  | 备注
[8 empty] | 人工费 | 机械费
4 | 010201003004 | 混凝土灌注桩 | 1、土壤级别、地质情况：详见地质报告。 2、单桩长度、根数:单根桩有效桩长70m,5根: 3、桩截面:φ700(ZH1单桩抗压承载力特征值为2400KN); 4、成孔方法:钻孔灌注桩; 5、混凝土强度等级:C35非泵送商品混凝土(水下); 6、桩顶标高:-11.05; 7、自然地坪标高:详见地质报告; 桩尖持力层为地质报告所揭示的⑦1粘土,桩尖进入持力层深度不小于1.4m。浇注混凝土时,满足设计要求,桩基施工的其余有关事项均按设计规定执行。桩身混凝土实际超灌高度不应小于800mm,灌注充盈系数大于1.1。 详见结施05及建施55桩顶构造 | m | 350.00
本页小计
【表2-3】
分部分项工程量清单与计价表
单位(专业)工程名称:平阳县农村信用合作联社大楼建设工程-地下室土建 | [8 empty] | 第5页 共45页
序号 | 项目 编码 | 项目名称 | 项目 特征 | 计量 单位 | 工程量 | 综合单价 (元) | 合价 (元) | 其中(元) |  | 备注
[8 empty] | 人工费 | 机械费
5 | 010201003005 | 混凝土灌注桩 | 1、土壤级别、地质情况：详见地质报告。 2、单桩长度、根数:单根桩有效桩长70m,5根: 3、桩截面:φ700(ZH1单桩抗压承载力特征值为2400KN); 4、成孔方法:钻孔灌注桩; 5、混凝土强度等级:C35非泵送商品混凝土(水下); 6、桩顶标高:-11.2; 7、自然地坪标高:详见地质报告; 桩尖持力层为地质报告所揭示的⑦1粘土,桩尖进入持力层深度不小于1.4m。浇注混凝土时,满足设计要求,桩基施工的其余有关事项均按设计规定执行。桩身混凝土实际超灌高度不应小于800mm,灌注充盈系数大于1.1。 详见结施05及建施55桩顶构造 | m | 350.00
本页小计
【表2-3】
分部分项工程量清单与计价表
单位(专业)工程名称:平阳县农村信用合作联社大楼建设工程-地下室土建 | [8 empty] | 第6页 共45页
序号 | 项目 编码 | 项目名称 | 项目 特征 | 计量 单位 | 工程量 | 综合单价 (元) | 合价 (元) | 其中(元) |  | 备注
[8 empty] | 人工费 | 机械费
6 | 010201003006 | 混凝土灌注桩 | 1、土壤级别、地质情况：详见地质报告。 2、单桩长度、根数:单根桩有效桩长70m,3根: 3、桩截面:φ700(ZH1单桩抗压承载力特征值为2400KN); 4、成孔方法:钻孔灌注桩; 5、混凝土强度等级:C35非泵送商品混凝土(水下); 6、桩顶标高:-10.15; 7、自然地坪标高:详见地质报告; 桩尖持力层为地质报告所揭示的⑦1粘土,桩尖进入持力层深度不小于1.4m。浇注混凝土时,满足设计要求,桩基施工的其余有关事项均设计规定执行。桩身混凝土实际超灌高度不应小于800mm,灌注充盈系数大于1.1。 详见结施05及建施55桩顶构造 | m | 210.00
本页小计
【表2-3】
分部分项工程量清单与计价表
单位(专业)工程名称:平阳县农村信用合作联社大楼建设工程-地下室土建 | [8 empty] | 第7页 共45页
序号 | 项目 编码 | 项目名称 | 项目 特征 | 计量 单位 | 工程量 | 综合单价 (元) | 合价 (元) | 其中(元) |  | 备注
[8 empty] | 人工费 | 机械费
7 | 010201003007 | 混凝土灌注桩 | 1、土壤级别、地质情况：详见地质报告。 2、单桩长度、根数:单根桩有效桩长70m,31根: 3、桩截面:φ700(ZH1单桩抗压承载力特征值为2400KN); 4、成孔方法:钻孔灌注桩; 5、混凝土强度等级:C35非泵送商品混凝土(水下); 6、桩顶标高:-11.65; 7、自然地坪标高:详见地质报告; 桩尖持力层为地质报告所揭示的⑦1粘土,桩尖进入持力层深度不小于1.4m。浇注混凝土时,满足设计要求,桩基施工的其余有关事项均按设计规定执行。桩身混凝土实际超灌高度不应小于800mm,灌注充盈系数大于1.1。 详见结施05及建施55桩顶构造 | m | 2170.00
本页小计
【表2-3】
分部分项工程量清单与计价表
单位(专业)工程名称:平阳县农村信用合作联社大楼建设工程-地下室土建 | [8 empty] | 第8页 共45页
序号 | 项目 编码 | 项目名称 | 项目 特征 | 计量 单位 | 工程量 | 综合单价 (元) | 合价 (元) | 其中(元) |  | 备注
[8 empty] | 人工费 | 机械费
8 | 010201003008 | 混凝土灌注桩 | 1、土壤级别、地质情况：详见地质报告。 2、单桩长度、根数:单根桩有效桩长70m,10根: 3、桩截面:φ700(ZH1单桩抗压承载力特征值为2400KN); 4、成孔方法:钻孔灌注桩; 5、混凝土强度等级:C35非泵送商品混凝土(水下); 6、桩顶标高:-12.5; 7、自然地坪标高:详见地质报告; 桩尖持力层为地质报告所揭示的⑦1粘土,桩尖进入持力层深度不小于1.4m。浇注混凝土时,满足设计要求,桩基施工的其余有关事项均按设计规定执行。桩身混凝土实际超灌高度不应小于800mm,灌注充盈系数大于1.1。 详见结施05及建施55桩顶构造 | m | 700.00
本页小计
【表2-3】
分部分项工程量清单与计价表
单位(专业)工程名称:平阳县农村信用合作联社大楼建设工程-地下室土建 | [8 empty] | 第9页 共45页
序号 | 项目 编码 | 项目名称 | 项目 特征 | 计量 单位 | 工程量 | 综合单价 (元) | 合价 (元) | 其中(元) |  | 备注
[8 empty] | 人工费 | 机械费
9 | 010201003009 | 混凝土灌注桩 | 1、土壤级别、地质情况：详见地质报告。 2、单桩长度、根数:单根桩有效桩长56m,4根: 3、桩截面:φ600(ZH2单桩抗压承载力特征值为1500KN); 4、成孔方法:钻孔灌注桩; 5、混凝土强度等级:C35非泵送商品混凝土(水下); 6、桩顶标高:-10.05; 7、自然地坪标高:详见地质报告; 桩尖持力层为地质报告所揭示的⑤3圆砾,桩尖进入持力层深度不小于1.4m。浇注混凝土时,满足设计要求,桩基施工的其余有关事项均按设计规定执行。桩身混凝土实际超灌高度不应小于800mm,灌注充盈系数大于1.1。 详见结施05及建施55桩顶构造 | m | 224.00
本页小计
【表2-3】
分部分项工程量清单与计价表
单位(专业)工程名称:平阳县农村信用合作联社大楼建设工程-地下室土建 | [8 empty] | 第10页 共45页
序号 | 项目 编码 | 项目名称 | 项目 特征 | 计量 单位 | 工程量 | 综合单价 (元) | 合价 (元) | 其中(元) |  | 备注
[8 empty] | 人工费 | 机械费
10 | 010201003010 | 混凝土灌注桩 | 1、土壤级别、地质情况：详见地质报告。 2、单桩长度、根数:单根桩有效桩长56m,16根: 3、桩截面:φ600(ZH2单桩抗压承载力特征值为1500KN); 4、成孔方法:钻孔灌注桩; 5、混凝土强度等级:C35非泵送商品混凝土(水下); 6、桩顶标高:-10.15; 7、自然地坪标高:详见地质报告; 桩尖持力层为地质报告所揭示的⑤3圆砾,桩尖进入持力层深度不小于1.4m。浇注混凝土时,满足设计要求,桩基施工的其余有关事项均按设计规定执行。桩身混凝土实际超灌高度不应小于800mm,灌注充盈系数大于1.1。 详见结施05及建施55桩顶构造 | m | 896.00
本页小计
【表2-3】
分部分项工程量清单与计价表
单位(专业)工程名称:平阳县农村信用合作联社大楼建设工程-地下室土建 | [8 empty] | 第11页 共45页
序号 | 项目 编码 | 项目名称 | 项目 特征 | 计量 单位 | 工程量 | 综合单价 (元) | 合价 (元) | 其中(元) |  | 备注
[8 empty] | 人工费 | 机械费
11 | 010201003011 | 混凝土灌注桩 | 1、土壤级别、地质情况：详见地质报告。 2、单桩长度、根数:单根桩有效桩长56m,54根: 3、桩截面:φ600(ZH2单桩抗压承载力特征值为1500KN); 4、成孔方法:钻孔灌注桩; 5、混凝土强度等级:C35非泵送商品混凝土(水下); 6、桩顶标高:-10.35; 7、自然地坪标高:详见地质报告; 桩尖持力层为地质报告所揭示的⑤3圆砾,桩尖进入持力层深度不小于1.4m。浇注混凝土时,满足设计要求,桩基施工的其余有关事项均按设计规定执行。桩身混凝土实际超灌高度不应小于800mm,灌注充盈系数大于1.1。 详见结施05及建施55桩顶构造 | m | 3024.00
本页小计
【表2-3】
分部分项工程量清单与计价表
单位(专业)工程名称:平阳县农村信用合作联社大楼建设工程-地下室土建 | [8 empty] | 第12页 共45页
序号 | 项目 编码 | 项目名称 | 项目 特征 | 计量 单位 | 工程量 | 综合单价 (元) | 合价 (元) | 其中(元) |  | 备注
[8 empty] | 人工费 | 机械费
12 | 010201003012 | 混凝土灌注桩 | 1、土壤级别、地质情况：详见地质报告。 2、单桩长度、根数:单根桩有效桩长56m,4根: 3、桩截面:φ600(ZH3单桩抗压承载力特征值为1500KN,抗拨承载力特征值为600KN); 4、成孔方法:钻孔灌注桩; 5、混凝土强度等级:C35非泵送商品混凝土(水下); 6、桩顶标高:-6.15; 7、自然地坪标高:详见地质报告; 桩尖持力层为地质报告所揭示的⑤3圆砾,桩尖进入持力层深度不小于1.4m。浇注混凝土时,满足设计要求,桩基施工的其余有关事项均按设计规定执行。桩身混凝土实际超灌高度不应小于800mm,灌注充盈系数大于1.1。 详见结施05及建施55桩顶构造 | m | 224.00
本页小计
【表2-3】
分部分项工程量清单与计价表
单位(专业)工程名称:平阳县农村信用合作联社大楼建设工程-地下室土建 | [8 empty] | 第13页 共45页
序号 | 项目 编码 | 项目名称 | 项目 特征 | 计量 单位 | 工程量 | 综合单价 (元) | 合价 (元) | 其中(元) |  | 备注
[8 empty] | 人工费 | 机械费
13 | 010201003013 | 混凝土灌注桩 | 1、土壤级别、地质情况：详见地质报告。 2、单桩长度、根数:单根桩有效桩长56m,15根: 3、桩截面:φ600(ZH3单桩抗压承载力特征值为1500KN,抗拨承载力特征值为600KN); 4、成孔方法:钻孔灌注桩; 5、混凝土强度等级:C35非泵送商品混凝土(水下); 6、桩顶标高:-6.25; 7、自然地坪标高:详见地质报告; 桩尖持力层为地质报告所揭示的⑤3圆砾,桩尖进入持力层深度不小于1.4m。浇注混凝土时,满足设计要求,桩基施工的其余有关事项均按设计规定执行。桩身混凝土实际超灌高度不应小于800mm,灌注充盈系数大于1.1。 详见结施05及建施55桩顶构造 | m | 840.00
本页小计
【表2-3】
分部分项工程量清单与计价表
单位(专业)工程名称:平阳县农村信用合作联社大楼建设工程-地下室土建 | [8 empty] | 第14页 共45页
序号 | 项目 编码 | 项目名称 | 项目 特征 | 计量 单位 | 工程量 | 综合单价 (元) | 合价 (元) | 其中(元) |  | 备注
[8 empty] | 人工费 | 机械费
14 | 010201003014 | 混凝土灌注桩 | 1、土壤级别、地质情况：详见地质报告。 2、单桩长度、根数:单根桩有效桩长56m,20根: 3、桩截面:φ600(ZH3单桩抗压承载力特征值为1500KN,抗拨承载力特征值为600KN); 4、成孔方法:钻孔灌注桩; 5、混凝土强度等级:C35非泵送商品混凝土(水下); 6、桩顶标高:-10.05; 7、自然地坪标高:详见地质报告; 桩尖持力层为地质报告所揭示的⑤3圆砾,桩尖进入持力层深度不小于1.4m。浇注混凝土时,满足设计要求,桩基施工的其余有关事项均按设计规定执行。桩身混凝土实际超灌高度不应小于800mm,灌注充盈系数大于1.1。 详见结施05及建施55桩顶构造 | m | 1120.00
本页小计
【表2-3】
分部分项工程量清单与计价表
单位(专业)工程名称:平阳县农村信用合作联社大楼建设工程-地下室土建 | [8 empty] | 第15页 共45页
序号 | 项目 编码 | 项目名称 | 项目 特征 | 计量 单位 | 工程量 | 综合单价 (元) | 合价 (元) | 其中(元) |  | 备注
[8 empty] | 人工费 | 机械费
15 | 010201003015 | 混凝土灌注桩 | 1、土壤级别、地质情况：详见地质报告。 2、单桩长度、根数:单根桩有效桩长56m,36根: 3、桩截面:φ600(ZH3单桩抗压承载力特征值为1500KN,抗拨承载力特征值为600KN); 4、成孔方法:钻孔灌注桩; 5、混凝土强度等级:C35非泵送商品混凝土(水下); 6、桩顶标高:-10.15; 7、自然地坪标高:详见地质报告; 桩尖持力层为地质报告所揭示的⑤3圆砾,桩尖进入持力层深度不小于1.4m。浇注混凝土时,满足设计要求,桩基施工的其余有关事项均按设计规定执行。桩身混凝土实际超灌高度不应小于800mm,灌注充盈系数大于1.1。 详见结施05及建施55桩顶构造 | m | 2016.00
本页小计
【表2-3】
分部分项工程量清单与计价表
单位(专业)工程名称:平阳县农村信用合作联社大楼建设工程-地下室土建 | [8 empty] | 第16页 共45页
序号 | 项目 编码 | 项目名称 | 项目 特征 | 计量 单位 | 工程量 | 综合单价 (元) | 合价 (元) | 其中(元) |  | 备注
[8 empty] | 人工费 | 机械费
16 | 010201003016 | 混凝土灌注桩 | 1、土壤级别、地质情况：详见地质报告。 2、单桩长度、根数:单根桩有效桩长56m,22根: 3、桩截面:φ600(ZH3单桩抗压承载力特征值为1500KN,抗拨承载力特征值为600KN); 4、成孔方法:钻孔灌注桩; 5、混凝土强度等级:C35非泵送商品混凝土(水下); 6、桩顶标高:-10.35; 7、自然地坪标高:详见地质报告; 桩尖持力层为地质报告所揭示的⑤3圆砾,桩尖进入持力层深度不小于1.4m。浇注混凝土时,满足设计要求,桩基施工的其余有关事项均按设计规定执行。桩身混凝土实际超灌高度不应小于800mm,灌注充盈系数大于1.1。 详见结施05及建施55桩顶构造 | m | 1232.00
本页小计
【表2-3】
分部分项工程量清单与计价表
单位(专业)工程名称:平阳县农村信用合作联社大楼建设工程-地下室土建 | [8 empty] | 第17页 共45页
序号 | 项目 编码 | 项目名称 | 项目 特征 | 计量 单位 | 工程量 | 综合单价 (元) | 合价 (元) | 其中(元) |  | 备注
[8 empty] | 人工费 | 机械费
17 | 010201003017 | 混凝土灌注桩 | 1、土壤级别、地质情况：详见地质报告。 2、单桩长度、根数:单根桩有效桩长56m,1根: 3、桩截面:φ600(ZH3单桩抗压承载力特征值为1500KN,抗拨承载力特征值为600KN); 4、成孔方法:钻孔灌注桩(消防车取水井处桩); 5、混凝土强度等级:C35非泵送商品混凝土(水下); 6、桩顶标高:-6.7; 7、自然地坪标高:详见地质报告; 桩尖持力层为地质报告所揭示的⑤3圆砾,桩尖进入持力层深度不小于1.4m。浇注混凝土时,满足设计要求,桩基施工的其余有关事项均按设计规定执行。桩身混凝土实际超灌高度不应小于800mm,灌注充盈系数大于1.1。 详见结施05及建施55桩顶构造 | m | 56.00
本页小计
【表2-3】
分部分项工程量清单与计价表
单位(专业)工程名称:平阳县农村信用合作联社大楼建设工程-地下室土建 | [8 empty] | 第18页 共45页
序号 | 项目 编码 | 项目名称 | 项目 特征 | 计量 单位 | 工程量 | 综合单价 (元) | 合价 (元) | 其中(元) |  | 备注
[8 empty] | 人工费 | 机械费
18 | 010201003018 | 混凝土灌注桩 | 1、土壤级别、地质情况：详见地质报告。 2、单桩长度、根数:单根桩有效桩长56m,4根: 3、桩截面:φ600(ZH4单桩抗压承载力特征值为1500KN,抗拨承载力特征值为950KN); 4、成孔方法:钻孔灌注桩; 5、混凝土强度等级:C35非泵送商品混凝土(水下); 6、桩顶标高:-10.05; 7、自然地坪标高:详见地质报告; 桩尖持力层为地质报告所揭示的⑤3圆砾,桩尖进入持力层深度不小于1.4m。浇注混凝土时,满足设计要求,桩基施工的其余有关事项均按设计规定执行。桩身混凝土实际超灌高度不应小于800mm,灌注充盈系数大于1.1。 详见结施05及建施55桩顶构造 | m | 224.00
本页小计
【表2-3】
分部分项工程量清单与计价表
单位(专业)工程名称:平阳县农村信用合作联社大楼建设工程-地下室土建 | [8 empty] | 第19页 共45页
序号 | 项目 编码 | 项目名称 | 项目 特征 | 计量 单位 | 工程量 | 综合单价 (元) | 合价 (元) | 其中(元) |  | 备注
[8 empty] | 人工费 | 机械费
19 | 010201003019 | 混凝土灌注桩 | 1、土壤级别、地质情况：详见地质报告。 2、单桩长度、根数:单根桩有效桩长56m,23根: 3、桩截面:φ600(ZH4单桩抗压承载力特征值为1500KN,抗拨承载力特征值为950KN); 4、成孔方法:钻孔灌注桩; 5、混凝土强度等级:C35非泵送商品混凝土(水下); 6、桩顶标高:-10.15; 7、自然地坪标高:详见地质报告; 桩尖持力层为地质报告所揭示的⑤3圆砾,桩尖进入持力层深度不小于1.4m。浇注混凝土时,满足设计要求,桩基施工的其余有关事项均按设计规定执行。桩身混凝土实际超灌高度不应小于800mm,灌注充盈系数大于 1.1。 详见结施05及建施55桩顶构造 | m | 1288.00
本页小计
【表2-3】
分部分项工程量清单与计价表
单位(专业)工程名称:平阳县农村信用合作联社大楼建设工程-地下室土建 | [8 empty] | 第20页 共45页
序号 | 项目 编码 | 项目名称 | 项目 特征 | 计量 单位 | 工程量 | 综合单价 (元) | 合价 (元) | 其中(元) |  | 备注
[8 empty] | 人工费 | 机械费
20 | 010201003020 | 混凝土灌注桩 | 1、土壤级别、地质情况：详见地质报告。 2、单桩长度、根数:单根桩有效桩长70m,1根: 3、桩截面:φ700(ZH1极限应力4800KN); 4、成孔方法:钻孔灌注桩(试桩); 5、混凝土强度等级:C35非泵送商品混凝土(水下); 6、桩顶标高:-10.65; 7、自然地坪标高:详见地质报告; 桩尖持力层为地质报告所揭示的⑦1粘土,桩尖进入持力层深度不小于1.4m。浇注混凝土时,满足设计要求,桩基施工的其余有关事项均按设计规定执行。桩身混凝土实际超灌高度不应小于800mm,灌注充盈系数大于 1.1。 详见结施05及建施55桩顶构造 | m | 70.00
本页小计
【表2-3】
分部分项工程量清单与计价表
单位(专业)工程名称:平阳县农村信用合作联社大楼建设工程-地下室土建 | [8 empty] | 第21页 共45页
序号 | 项目 编码 | 项目名称 | 项目 特征 | 计量 单位 | 工程量 | 综合单价 (元) | 合价 (元) | 其中(元) |  | 备注
[8 empty] | 人工费 | 机械费
21 | 010201003021 | 混凝土灌注桩 | 1、土壤级别、地质情况：详见地质报告。 2、单桩长度、根数:单根桩有效桩长56m,1根: 3、桩截面:φ600(ZH2极限应力为3000KN); 4、成孔方法:钻孔灌注桩(试桩); 5、混凝土强度等级:C35非泵送商品混凝土(水下); 6、桩顶标高:-10.35; 7、自然地坪标高:详见地质报告; 桩尖持力层为地质报告所揭示的⑤3圆砾,桩尖进入持力层深度不小于1.4m。浇注混凝土时,满足设计要求,桩基施工的其余有关事项均按设计规定执行。桩身混凝土实际超灌高度不应小于800mm,灌注充盈系数大于 1.1。 详见结施05及建施55桩顶构造 | m | 56.00
本页小计
【表2-3】
分部分项工程量清单与计价表
单位(专业)工程名称:平阳县农村信用合作联社大楼建设工程-地下室土建 | [8 empty] | 第22页 共45页
序号 | 项目 编码 | 项目名称 | 项目 特征 | 计量 单位 | 工程量 | 综合单价 (元) | 合价 (元) | 其中(元) |  | 备注
[8 empty] | 人工费 | 机械费
22 | 010201003022 | 混凝土灌注桩 | 1、土壤级别、地质情况：详见地质报告。 2、单桩长度、根数:单根桩有效桩长56m,1根: 3、桩截面:φ600(ZH3极限应力1200KN); 4、成孔方法:钻孔灌注桩(试桩); 5、混凝土强度等级:C35非泵送商品混凝土(水下); 6、桩顶标高:-10.35; 8、自然地坪标高:详见地质报告; 桩尖持力层为地质报告所揭示的⑤3圆砾,桩尖进入持力层深度不小于1.4m。浇注混凝土时,满足设计要求,桩基施工的其余有关事项均按设计规定执行。桩身混凝土实际超灌高度不应小于800mm,灌注充盈系数大于1.1。 详见结施05及建施55桩顶构造 | m | 56.00
本页小计
【表2-3】
分部分项工程量清单与计价表
单位(专业)工程名称:平阳县农村信用合作联社大楼建设工程-地下室土建 | [8 empty] | 第23页 共45页
序号 | 项目 编码 | 项目名称 | 项目 特征 | 计量 单位 | 工程量 | 综合单价 (元) | 合价 (元) | 其中(元) |  | 备注
[8 empty] | 人工费 | 机械费
23 | 010201003023 | 混凝土灌注桩 | 1、土壤级别、地质情况：详见地质报告。 2、单桩长度、根数:单根桩有效桩长56m,1根: 3、桩截面:φ600(ZH4单桩抗压承载力特征值为1500KN,抗拨承载力特征值为950KN); 4、成孔方法:钻孔灌注桩(试桩); 5、混凝土强度等级:C35非泵送商品混凝土(水下); 6、桩顶标高:-10.15; 7、自然地坪标高:详见地质报告; 桩尖持力层为地质报告所揭示的⑤3圆砾,桩尖进入持力层深度不小于1.4m。浇注混凝土时,满足设计要求,桩基施工的其余有关事项均按设计规定执行。桩身混凝土实际超灌高度不应小于800mm,灌注充盈系数大于1.1。 详见结施05及建施55桩顶构造 | m | 56.00
24 | 010301004004 | 截（凿）桩头 | 1、截灌注桩桩头，含垃圾外运 | 根 | 369
D 砌 筑 工 程
25 | 010401001001 | 砖基础 | 砖胎膜：1、240mm； 2、水泥标准砖； 3、M7.5水泥砂浆 4、侧面水泥砂浆抹灰 | m3 | 262.10
26 | 010401003002 | 实心砖墙 | 1、墙厚200mm； 2、MU10灰砂砖； 3、M7.5水泥砂浆 | m3 | 433.70
本页小计
【表2-3】
分部分项工程量清单与计价表
单位(专业)工程名称:平阳县农村信用合作联社大楼建设工程-地下室土建 | [8 empty] | 第24页 共45页
序号 | 项目 编码 | 项目名称 | 项目 特征 | 计量 单位 | 工程量 | 综合单价 (元) | 合价 (元) | 其中(元) |  | 备注
[8 empty] | 人工费 | 机械费
27 | 010401003003 | 实心砖墙 | 1、墙厚100mm； 2、MU10灰砂砖； 3、M7.5水泥砂浆 | m3 | 4.86
28 | 010401003004 | 实心砖墙 | 1、墙厚370mm； 2、MU10灰砂砖； 3、M7.5水泥砂浆 | m3 | 10.13
29 | Z01040101501 | 砖台阶 | 楼梯间砖砌踏步，水泥标准砖，水泥砂浆砌筑 | m2 | 18.07
30 | 010401003005 | 实心砖墙 | 地下室外墙永久性护墙，水泥标准砖；M7.5水泥砂浆砌筑，详见地下室节点详图 | m3 | 27.09
31 | 010401003006 | 实心砖墙 | 地下室外墙临时性护墙，水泥标准砖；M7.5水泥砂浆砌筑，详见地下室节点详图 | m3 | 7.97
32 | 010404001001 | 垫层 | 1、200厚碎石垫层 | m3 | 913.92
E 混凝土及钢筋混凝土工程
33 | 010501001004 | 垫层 | 1、非泵送商品混凝土强度等级C20 | m3 | 456.96
34 | 010501004001 | 满堂基础 | 1、泵送商品混凝土强度等级：C35/P6抗渗混凝土；坍落度120~160mm 2、内掺膨胀剂，掺量为水泥重量的 10％； | m3 | 3799.91
35 | 010501005001 | 桩承台基础 | 1、泵送商品混凝土强度等级：C35/P6抗渗混凝土；坍落度120~160mm 2、内掺膨胀剂，掺量为水泥重量的 10％； | m3 | 1.42
本页小计
【表2-3】
分部分项工程量清单与计价表
单位(专业)工程名称:平阳县农村信用合作联社大楼建设工程-地下室土建 | [8 empty] | 第25页 共45页
序号 | 项目 编码 | 项目名称 | 项目 特征 | 计量 单位 | 工程量 | 综合单价 (元) | 合价 (元) | 其中(元) |  | 备注
[8 empty] | 人工费 | 机械费
36 | 010504004001 | 挡土墙 | 1、泵送商品混凝土强度等级：C35/P6抗渗混凝土；坍落度120~160mm 2、内掺膨胀剂，掺量为水泥重量的 10％； 3、掺入聚丙烯腈防裂防渗纤维应满足设计要求。 | m3 | 989.42
37 | 010504001001 | 直形墙 | 水池池壁：1、泵送商品混凝土强度等级：C45/P6；坍落度120~160mm | m3 | 162.62
38 | 010504001002 | 直形墙 | 1、泵送商品混凝土强度等级：C45 | m3 | 172.30
39 | 010504001003 | 直形墙 | 1、泵送商品混凝土强度等级：C50 | m3 | 217.53
40 | 010502001001 | 矩形柱 | 1、泵送商品混凝土强度等级：C45 | m3 | 209.75
41 | 010502002001 | 构造柱 | 1、非泵送商品混凝土强度等级：C30 | m3 | 32.55
42 | 010503002001 | 矩形梁 | 1、泵送商品混凝土强度等级：C50 | m3 | 87.03
43 | 010503002002 | 矩形梁 | 1、泵送商品混凝土强度等级：C50P6，坍落度120~160mm | m3 | 53.56
44 | 010503002003 | 矩形梁 | 1、泵送商品混凝土强度等级：C35 | m3 | 177.63
45 | 010503002004 | 矩形梁 | 1、泵送商品混凝土强度等级：C35/P6抗渗混凝土；坍落度120~160mm 2、内掺膨胀剂，掺量为水泥重量的 10％。 | m3 | 330.61
46 | 010503004001 | 圈梁 | 1、非泵送商品混凝土强度等级：C30 | m3 | 4.52
47 | 010503005001 | 过梁 | 1、非泵送商品混凝土强度等级：C30 | m3 | 3.43
本页小计
【表2-3】
分部分项工程量清单与计价表
单位(专业)工程名称:平阳县农村信用合作联社大楼建设工程-地下室土建 | [8 empty] | 第26页 共45页
序号 | 项目 编码 | 项目名称 | 项目 特征 | 计量 单位 | 工程量 | 综合单价 (元) | 合价 (元) | 其中(元) |  | 备注
[8 empty] | 人工费 | 机械费
48 | 010505003001 | 平板 | 1、泵送商品混凝土强度等级：C50 | m3 | 118.37
49 | 010505003002 | 平板 | 1、泵送商品混凝土强度等级：C50P6；坍落度120~160mm | m3 | 120.72
50 | 010505003003 | 平板 | 1、泵送商品混凝土强度等级：C35 | m3 | 274.81
51 | 010505003004 | 平板 | 1、商品混凝土强度等级：C35/P6抗渗混凝土；坍落度120~160mm 2、内掺膨胀剂，掺量为水泥重量的 10％。泵送 | m3 | 485.37
52 | 010506001001 | 直形楼梯 | 1、泵送商品混凝土强度等级：C35 | m2 | 147.81
53 | 010507003001 | 电缆沟、地沟 | 排水沟 1.1:3水泥砂浆找坡 2.20厚1：2水泥砂浆加5%防水粉 3.素混凝土,最薄处50厚 详见建施55 | m | 37.85
54 | 010507003002 | 电缆沟、地沟 | 汽车坡道排水沟 1.1：2.5水泥砂浆加5%防水剂 2.侧壁200厚C20非泵送商品混凝土 详见建施39 | m | 18.70
55 | 010508001001 | 后浇带 | 满堂基础后浇带： 1、泵送商品混凝土强度等级：C40/P8抗渗混凝土；坍落度120~160mm 2、内掺10%水泥重量的HEA或AEA膨胀剂； | m3 | 41.86
本页小计
【表2-3】
分部分项工程量清单与计价表
单位(专业)工程名称:平阳县农村信用合作联社大楼建设工程-地下室土建 | [8 empty] | 第27页 共45页
序号 | 项目 编码 | 项目名称 | 项目 特征 | 计量 单位 | 工程量 | 综合单价 (元) | 合价 (元) | 其中(元) |  | 备注
[8 empty] | 人工费 | 机械费
56 | 010508001002 | 后浇带 | 板后浇带： 1、泵送商品混凝土强度等级：C40/P8抗渗混凝土；坍落度120~160mm 2、内掺10%水泥重量的HEA或AEA膨胀剂； 3、掺入聚丙烯腈防裂防渗纤维应满足设计要求。。 | m3 | 13.41
57 | 010508001003 | 后浇带 | 板后浇带： 1、泵送商品混凝土强度等级：C40商品混凝土； 2、掺入聚丙烯腈防裂防渗纤维应满足设计要求。。 | m3 | 7.22
58 | 010508001004 | 后浇带 | 梁后浇带： 1、泵送商品混凝土强度等级：C40/P8抗渗混凝土；坍落度120~160mm 2、内掺10%水泥重量的HEA或AEA膨胀剂； 3、掺入聚丙烯腈防裂防渗纤维应满足设计要求。。 | m3 | 4.79
59 | 010508001005 | 后浇带 | 梁后浇带： 1、泵送商品混凝土强度等级：C40商品混凝土； 2、掺入聚丙烯腈防裂防渗纤维应满足设计要求。。 | m3 | 2.58
本页小计
【表2-3】
分部分项工程量清单与计价表
单位(专业)工程名称:平阳县农村信用合作联社大楼建设工程-地下室土建 | [8 empty] | 第28页 共45页
序号 | 项目 编码 | 项目名称 | 项目 特征 | 计量 单位 | 工程量 | 综合单价 (元) | 合价 (元) | 其中(元) |  | 备注
[8 empty] | 人工费 | 机械费
60 | 010508001006 | 后浇带 | 墙后浇带： 1、泵送商品混凝土强度等级：C40/P8抗渗混凝土；坍落度120~160mm 2、内掺10%水泥重量的HEA或AEA膨胀剂； 3、掺入聚丙烯腈防裂防渗纤维应满足设计要求。。 | m3 | 8.97
61 | 010515001004 | 现浇构件钢筋 | 1、现浇构件 圆钢 | t | 4.806
62 | 010515001005 | 现浇构件钢筋 | 1、现浇构件 螺纹钢HRB400(箍筋) | t | 99.918
63 | 010515001006 | 现浇构件钢筋 | 1、现浇构件 螺纹钢HRB400(盘螺) | t | 72.066
64 | 010515001008 | 现浇构件钢筋 | 1、现浇构件 螺纹钢HRB400（带E钢筋） | t | 926.818
65 | 010515004003 | 钢筋笼 | 1、桩钢筋笼 三级螺纹钢箍筋 | t | 106.700
66 | 010515004004 | 钢筋笼 | 1、桩钢筋笼 三级螺纹钢 | t | 535.550
67 | Z01051501102 | 钢筋连接 | HRB400钢筋直径大于18mm 电渣压力焊 | 个 | 3078
68 | Z01051501103 | 钢筋连接 | HRB400钢筋直径大于18mm 套管连接 | 个 | 2742
H 门窗工程
本页小计
【表2-3】
分部分项工程量清单与计价表
单位(专业)工程名称:平阳县农村信用合作联社大楼建设工程-地下室土建 | [8 empty] | 第29页 共45页
序号 | 项目 编码 | 项目名称 | 项目 特征 | 计量 单位 | 工程量 | 综合单价 (元) | 合价 (元) | 其中(元) |  | 备注
[8 empty] | 人工费 | 机械费
69 | 010802004001 | 防盗门 | 1、门类型：甲级防火防盗门FHDM1(单开)； 2、洞口尺寸：1200*2200； 3、含防烟条、门扇贴皮、油漆及五金配件费用（闭门器、顺位器、门锁等在报价中考虑）； 4、含制作、包装、运输、安装等费用。 | 樘 | 1
70 | 010802004002 | 防盗门 | 1、门类型：甲级防火防盗门FHDM2(双开)； 2、洞口尺寸：1500*2200； 3、含防烟条、门扇贴皮、油漆及五金配件费用（闭门器、顺位器、门锁等在报价中考虑）； 4、含制作、包装、运输、安装等费用。 | 樘 | 1
71 | 010802004003 | 防盗门 | 1、门类型：钢质防盗门FDM1； 2、洞口尺寸：700*2200； 3、含防烟条、门扇贴皮、油漆及五金配件费用（闭门器、顺位器、门锁等在报价中考虑）； 4、含制作、包装、运输、安装等费用。 | 樘 | 3
72 | 010802004004 | 防盗门 | 1、门类型：钢质防盗门FDM2； 2、洞口尺寸：1500*2200； 3、含防烟条、门扇贴皮、油漆及五金配件费用（闭门器、顺位器、门锁等在报价中考虑）； 4、含制作、包装、运输、安装等费用。 | 樘 | 2
本页小计
【表2-3】
分部分项工程量清单与计价表
单位(专业)工程名称:平阳县农村信用合作联社大楼建设工程-地下室土建 | [8 empty] | 第30页 共45页
序号 | 项目 编码 | 项目名称 | 项目 特征 | 计量 单位 | 工程量 | 综合单价 (元) | 合价 (元) | 其中(元) |  | 备注
[8 empty] | 人工费 | 机械费
73 | 010801004001 | 木质防火门 | 1、门类型：木质甲级防火隔声门甲FGM1(双开)； 2、洞口尺寸：1600*2200； 3、含防烟条、门扇贴皮、油漆及五金配件费用（闭门器、顺位器、门锁等在报价中考虑）； 4、含制作、包装、运输、安装等费用。 | 樘 | 4
74 | 010801004002 | 木质防火门 | 1、门类型：木质甲级防火门甲FM1(双开)； 2、洞口尺寸：1200*2200； 3、含防烟条、门扇贴皮、油漆及五金配件费用（闭门器、顺位器、门锁等在报价中考虑）； 4、含制作、包装、运输、安装等费用。 | 樘 | 18
75 | 010801004003 | 木质防火门 | 1、门类型：木质甲级防火门甲FM1A（双开带观察窗）； 2、洞口尺寸：1200*2200； 3、含防烟条、门扇贴皮、油漆及五金配件费用（闭门器、顺位器、门锁等在报价中考虑）； 4、含制作、包装、运输、安装等费用。 | 樘 | 1
本页小计
【表2-3】
分部分项工程量清单与计价表
单位(专业)工程名称:平阳县农村信用合作联社大楼建设工程-地下室土建 | [8 empty] | 第31页 共45页
序号 | 项目 编码 | 项目名称 | 项目 特征 | 计量 单位 | 工程量 | 综合单价 (元) | 合价 (元) | 其中(元) |  | 备注
[8 empty] | 人工费 | 机械费
76 | 010801004004 | 木质防火门 | 1、门类型：木质甲级防火门甲FM1B（双开带观察窗）； 2、洞口尺寸：1200*2200； 3、含防烟条、门扇贴皮、油漆及五金配件费用（闭门器、顺位器、门锁等在报价中考虑）； 4、含制作、包装、运输、安装等费用。 | 樘 | 3
77 | 010801004005 | 木质防火门 | 1、门类型：木质甲级防火门甲FM2(双开)； 2、洞口尺寸：1400*2200； 3、含防烟条、门扇贴皮、油漆及五金配件费用（闭门器、顺位器、门锁等在报价中考虑）； 4、含制作、包装、运输、安装等费用。 | 樘 | 1
78 | 010801004006 | 木质防火门 | 1、门类型：木质甲级防火门甲FM3(双开)； 2、洞口尺寸：1500*2200； 3、含防烟条、门扇贴皮、油漆及五金配件费用（闭门器、顺位器、门锁等在报价中考虑）； 4、含制作、包装、运输、安装等费用。 | 樘 | 1
本页小计
【表2-3】
分部分项工程量清单与计价表
单位(专业)工程名称:平阳县农村信用合作联社大楼建设工程-地下室土建 | [8 empty] | 第32页 共45页
序号 | 项目 编码 | 项目名称 | 项目 特征 | 计量 单位 | 工程量 | 综合单价 (元) | 合价 (元) | 其中(元) |  | 备注
[8 empty] | 人工费 | 机械费
79 | 010801004007 | 木质防火门 | 1、门类型：木质甲级防火门甲FM4(双开)； 2、洞口尺寸：1600*2200； 3、含防烟条、门扇贴皮、油漆及五金配件费用（闭门器、顺位器、门锁等在报价中考虑）； 4、含制作、包装、运输、安装等费用。 | 樘 | 3
80 | 010801004008 | 木质防火门 | 1、门类型：木质甲级防火门甲FM4A(双开加防火窗)； 2、洞口尺寸：1600*2200； 3、含防烟条、门扇贴皮、油漆及五金配件费用（闭门器、顺位器、门锁等在报价中考虑）； 4、含制作、包装、运输、安装等费用。 | 樘 | 3
81 | 010801004009 | 木质防火门 | 1、门类型：木质甲级防火门甲FM5(单开)； 2、洞口尺寸：1100*2200； 3、含防烟条、门扇贴皮、油漆及五金配件费用（闭门器、顺位器、门锁等在报价中考虑）； 4、含制作、包装、运输、安装等费用。 | 樘 | 3
本页小计
【表2-3】
分部分项工程量清单与计价表
单位(专业)工程名称:平阳县农村信用合作联社大楼建设工程-地下室土建 | [8 empty] | 第33页 共45页
序号 | 项目 编码 | 项目名称 | 项目 特征 | 计量 单位 | 工程量 | 综合单价 (元) | 合价 (元) | 其中(元) |  | 备注
[8 empty] | 人工费 | 机械费
82 | 010801004010 | 木质防火门 | 1、门类型：木质乙级防火门乙FM1(单开)； 2、洞口尺寸：1100*2200； 3、含防烟条、门扇贴皮、油漆及五金配件费用（闭门器、顺位器、门锁等在报价中考虑）； 4、含制作、包装、运输、安装等费用。 | 樘 | 3
83 | 010801004011 | 木质防火门 | 1、门类型：木质乙级防火门乙FM2(双开)； 2、洞口尺寸：1200*2200； 3、含防烟条、门扇贴皮、油漆及五金配件费用（闭门器、顺位器、门锁等在报价中考虑）； 4、含制作、包装、运输、安装等费用。 | 樘 | 8
84 | 010801004012 | 木质防火门 | 1、门类型：木质乙级防火门乙FM2A(双开带观察窗)； 2、洞口尺寸：1200*2200； 3、含防烟条、门扇贴皮、油漆及五金配件费用（闭门器、顺位器、门锁等在报价中考虑）； 4、含制作、包装、运输、安装等费用。 | 樘 | 1
本页小计
【表2-3】
分部分项工程量清单与计价表
单位(专业)工程名称:平阳县农村信用合作联社大楼建设工程-地下室土建 | [8 empty] | 第34页 共45页
序号 | 项目 编码 | 项目名称 | 项目 特征 | 计量 单位 | 工程量 | 综合单价 (元) | 合价 (元) | 其中(元) |  | 备注
[8 empty] | 人工费 | 机械费
85 | 010801004013 | 木质防火门 | 1、门类型：木质乙级防火门乙FM2b(单开)； 2、洞口尺寸：1200*2200； 3、含防烟条、门扇贴皮、油漆及五金配件费用（闭门器、顺位器、门锁等在报价中考虑）； 4、含制作、包装、运输、安装等费用。 | 樘 | 1
86 | 010801004014 | 木质防火门 | 1、门类型：木质丙级防火门丙FM1(单开)； 2、洞口尺寸：600*2200； 3、含防烟条、门扇贴皮、油漆及五金配件费用（闭门器、顺位器、门锁等在报价中考虑）； 4、含制作、包装、运输、安装等费用。 | 樘 | 8
87 | 010801004015 | 木质防火门 | 1、门类型：木质丙级防火门丙FM2(双开)； 2、洞口尺寸：800*2200； 3、含防烟条、门扇贴皮、油漆及五金配件费用（闭门器、顺位器、门锁等在报价中考虑）； 4、含制作、包装、运输、安装等费用。 | 樘 | 2
88 | 01B001 | 甲级防火窗 | 甲FC1:1100*1200 成品甲级钢质防火窗 | m2 | 2.64
89 | 01B002 | 甲级防火窗 | 甲FC2:2000*1500 成品甲级钢质防火窗 | m2 | 3.00
本页小计
【表2-3】
分部分项工程量清单与计价表
单位(专业)工程名称:平阳县农村信用合作联社大楼建设工程-地下室土建 | [8 empty] | 第35页 共45页
序号 | 项目 编码 | 项目名称 | 项目 特征 | 计量 单位 | 工程量 | 综合单价 (元) | 合价 (元) | 其中(元) |  | 备注
[8 empty] | 人工费 | 机械费
90 | 010803002001 | 防火卷帘（闸）门 | 特级防火卷帘FHJL1 1、详参图集 2、洞口尺寸：2400*3000 3、应选用当地消防部门认可的产品； 4、防火卷帘耐火时间3小时； 5、含电动装置 | m2 | 7.20
91 | 010803002002 | 防火卷帘（闸）门 | 特级防火卷帘FHJL2 1、详参图集 2、洞口尺寸：7200*2500 3、应选用当地消防部门认可的产品； 4、防火卷帘耐火时间3小时； 5、含电动装置 | m2 | 18.00
92 | 010803002003 | 防火卷帘（闸）门 | 特级防火卷帘FHJL3 1、详参图集 2、洞口尺寸：5500*3000 3、应选用当地消防部门认可的产品； 4、防火卷帘耐火时间3小时； 5、含电动装置 | m2 | 16.50
93 | 010803002004 | 防火卷帘（闸）门 | 特级防火卷帘FHJL4 1、详参图集 2、洞口尺寸：4300*2500 3、应选用当地消防部门认可的产品； 4、防火卷帘耐火时间3小时； 5、含电动装置 | m2 | 10.75
94 | 010803001001 | 金属卷帘（闸）门 | 铝合金卷帘门JLM1 2、洞口尺寸：7550*3000 3、应选用当地消防部门认可的产品； 4、含电动装置 | m2 | 22.65
本页小计
【表2-3】
分部分项工程量清单与计价表
单位(专业)工程名称:平阳县农村信用合作联社大楼建设工程-地下室土建 | [8 empty] | 第36页 共45页
序号 | 项目 编码 | 项目名称 | 项目 特征 | 计量 单位 | 工程量 | 综合单价 (元) | 合价 (元) | 其中(元) |  | 备注
[8 empty] | 人工费 | 机械费
95 | 010804007001 | 特种门 | 1、门类型：金库门JKM1（只计安装费）； 2、洞口尺寸：2000*2600； 3、金库门甲供； 4、含制作、包装、运输、安装等费用。 | 樘 | 5
96 | 010807003001 | 金属百叶窗 | 铝合金防雨百叶 1、窗代号：BYC1、BYC2； 2、洞口尺寸详门窗表； | m2 | 9.16
97 | 010807001001 | 金属（塑钢、断桥）窗 | 断热铝合金窗 1、、窗框采用90系列黑色断热铝合金； 2、含五金配件、油漆费用； 3、含制作、包装、运输、安装等费用； 4、中透光6Low-E+12A空气+6透明玻璃； 7、玻璃使用必须满足规范要求。 具体详见门窗表 | m2 | 1.80
J 屋面及防水工程
98 | 010904001001 | 楼（地）面卷材防水 | 地下室底板： 1、3厚双面自粘聚合物改性沥青防水卷材(空铺)； 2、3厚双面自粘聚合物改性沥青防水卷材(直接粘贴)； | m2 | 5153.06
本页小计
【表2-3】
分部分项工程量清单与计价表
单位(专业)工程名称:平阳县农村信用合作联社大楼建设工程-地下室土建 | [8 empty] | 第37页 共45页
序号 | 项目 编码 | 项目名称 | 项目 特征 | 计量 单位 | 工程量 | 综合单价 (元) | 合价 (元) | 其中(元) |  | 备注
[8 empty] | 人工费 | 机械费
99 | 010904001002 | 楼（地）面卷材防水 | 地下室底板后浇带附加防水卷材： 1、3厚双面自粘聚合物改性沥青防水卷材(空铺)； 详见建施55节点5 | m2 | 123.20
100 | 010903001001 | 墙面卷材防水 | 地下室外墙： 1、3厚双面自粘聚合物改性沥青防水卷材(空铺)； 2、3厚双面自粘聚合物改性沥青防水卷材(直接粘贴) | m2 | 2267.75
101 | 010903001002 | 墙面卷材防水 | 地下室外墙后浇带附加防水卷材： 1、3厚双面自粘聚合物改性沥青防水卷材(空铺)； 详见建施55节点6 | m2 | 35.00
102 | 010903001003 | 墙面卷材防水 | 地下室施工缝附加防水卷材： 1、3厚双面自粘聚合物改性沥青防水卷材(空铺)； 详见建施55节点7 | m2 | 894.15
103 | 010902001001 | 屋面卷材防水 | 地防2： 1、4厚APP改性沥青耐根穿刺防水卷材 | m2 | 793.68
104 | 010902001002 | 屋面卷材防水 | 地防2、地防3： 1、3厚双面自粘聚合物改性沥青防水卷材(湿铺法)； 2、3厚双面自粘聚合物改性沥青防水卷材(直接粘贴) | m2 | 1962.15
105 | 010904002001 | 楼（地）面涂膜防水 | 毛坯楼2： 1、刷氯丁胶稀释液一道； 2、2厚聚合物水泥防水涂料，四周上翻至完成面上300 | m2 | 25.83
本页小计
【表2-3】
分部分项工程量清单与计价表
单位(专业)工程名称:平阳县农村信用合作联社大楼建设工程-地下室土建 | [8 empty] | 第38页 共45页
序号 | 项目 编码 | 项目名称 | 项目 特征 | 计量 单位 | 工程量 | 综合单价 (元) | 合价 (元) | 其中(元) |  | 备注
[8 empty] | 人工费 | 机械费
106 | 010904002002 | 楼（地）面涂膜防水 | 消防水池楼面： 1、10厚聚合物水泥防水砂浆防水层 | m2 | 658.71
107 | 010903002001 | 墙面涂膜防水 | 毛坯墙2： 1、2厚聚合物水泥防水涂料 | m2 | 162.30
108 | 010903002002 | 墙面涂膜防水 | 内2： 1、1.0厚聚合物水泥基防水涂膜 | m2 | 496.27
109 | 010903002003 | 墙面涂膜防水 | 消防水池墙柱面： 1、10厚聚合物水泥防水砂浆防水层 | m2 | 1022.13
110 | 010903002004 | 墙面涂膜防水 | 外2：汽车坡道出地下室墙面： 1、7厚聚合物水泥防水砂浆 | m2 | 201.80
111 | 010902003001 | 屋面刚性层 | 地防2： 1、种植土层（不计入）； 2、15厚1:3水泥砂浆保护层； 3、20厚1:2.5水泥砂浆找平层； 4、100厚C20细石混凝土垫层(当室外完成面标高与顶板标高相差大于500时,不配筋；小于等于500时，内配6Φ150双向钢筋网； 5、0.5厚聚乙烯薄膜隔离层； 6、20厚1:2水泥砂浆找平 | m2 | 634.94
本页小计
【表2-3】
分部分项工程量清单与计价表
单位(专业)工程名称:平阳县农村信用合作联社大楼建设工程-地下室土建 | [8 empty] | 第39页 共45页
序号 | 项目 编码 | 项目名称 | 项目 特征 | 计量 单位 | 工程量 | 综合单价 (元) | 合价 (元) | 其中(元) |  | 备注
[8 empty] | 人工费 | 机械费
112 | 010902003002 | 屋面刚性层 | 地防3： 1、铺浅色地砖（5厚聚合物水泥砂浆铺贴，水泥砂浆勾缝）；（不计入） 2、40厚C25配筋细石砼（掺减水剂，双向配Φ4＠150，每6米设缝，密封胶嵌缝）； 3、100厚C20细石混凝土垫层(当室外完成面标高与顶板标高相差大于500时,不配筋；小于等于500时，内配6Φ150双向钢筋网； 4、0.5厚聚乙烯薄膜隔离层； 5、20厚1:2水泥砂浆找平 | m2 | 934.78
113 | 010903004001 | 止水带 | 遇水膨胀止水条 | m | 208.20
114 | 010903004002 | 止水带 | 3厚止水钢板L=300 | m | 639.08
K 保温、隔热、防腐工程
115 | 011001003001 | 保温隔热墙面 | 地下室外墙： 1、30厚聚苯乙烯泡沫塑料板(20KG/m3)保护层，用聚醋酸乙烯胶粘剂点粘 | m2 | 2267.75
L 楼地面装饰工程
116 | 011101001001 | 水泥砂浆楼地面 | 楼1： 1、20厚1:2水泥防水砂浆抹面压实感光； 2、刷素水泥浆一道 | m2 | 395.70
本页小计
【表2-3】
分部分项工程量清单与计价表
单位(专业)工程名称:平阳县农村信用合作联社大楼建设工程-地下室土建 | [8 empty] | 第40页 共45页
序号 | 项目 编码 | 项目名称 | 项目 特征 | 计量 单位 | 工程量 | 综合单价 (元) | 合价 (元) | 其中(元) |  | 备注
[8 empty] | 人工费 | 机械费
117 | 011102003001 | 块料楼地面 | 楼2： 1、8～10厚铺地砖楼面，干水泥擦缝； 2、撒素水泥面，洒适量清水； 3、20厚1:4干硬性水泥砂浆结合层； 4、刷素水泥浆一道 | m2 | 185.85
118 | 011101003001 | 细石混凝土楼地面 | 楼7： 1、40厚C25细石砼随打随抹平(找坡厚度按图纸要求自行考虑)； 2、素水泥浆结合层一遍 | m2 | 3892.30
119 | 011101003002 | 细石混凝土楼地面 | 地下室底板下: 1、20厚1:2水泥砂浆找平； 2、刷基层处理剂一道； 3、50厚C20细石砼保护层 | m2 | 3990.26
120 | 011101003003 | 细石混凝土楼地面 | 汽车坡道： 1、50厚C20细石砼面层，表面压出防滑条（转弯处由外径向内径找坡） | m2 | 649.00
121 | 011101001002 | 水泥砂浆楼地面 | 毛坯楼1：20厚1:2.5水泥防水砂浆找平 | m2 | 716.50
122 | 011101001003 | 水泥砂浆楼地面 | 毛坯楼2： 1、20厚1:2.5水泥砂浆找平； 2、20厚1:2水泥砂浆保护层 | m2 | 22.46
123 | 011102003002 | 块料楼地面 | 消防水池楼面： 1、水泥素浆贴白色瓷砖，瓷砖缝隙涂901防藻、防霉涂料 2.20厚1:2水泥砂浆找平层 | m2 | 572.79
124 | 011106004001 | 水泥砂浆楼梯面层 | 1、20厚1:2水泥防水砂浆抹面压实感光； 2、刷素水泥浆一道 | m2 | 147.81
本页小计
【表2-3】
分部分项工程量清单与计价表
单位(专业)工程名称:平阳县农村信用合作联社大楼建设工程-地下室土建 | [8 empty] | 第41页 共45页
序号 | 项目 编码 | 项目名称 | 项目 特征 | 计量 单位 | 工程量 | 综合单价 (元) | 合价 (元) | 其中(元) |  | 备注
[8 empty] | 人工费 | 机械费
125 | 011105001001 | 水泥砂浆踢脚线 | 踢1：水泥砂浆踢脚（100高） 1、10厚1:2.5水泥砂浆压实赶光； 2、12厚1:3水泥砂浆打底抹光； 3、刷素水泥浆一道 | m2 | 92.90
M 墙、柱面装饰与隔断、幕墙工程
126 | 011201001001 | 墙面一般抹灰 | 地下室外墙面：20厚1:2水泥砂浆找平 | m2 | 2267.75
127 | 011201001002 | 墙面一般抹灰 | 内1： 1、5厚1:2水泥砂浆抹光； 2、15厚2:1:8水泥石灰砂浆分两次打底找平; 3、刷108胶素水泥浆一道，配合比为 108胶:水=1:4 | m2 | 195.20
128 | 011204003001 | 块料墙面 | 内2： 1、贴5厚釉面砖，白水泥擦缝 2、聚合物水泥砂浆5厚结合层 3、8厚1:2.5水泥砂浆抹光； 4、12厚1:3水泥砂浆打底找平 | m2 | 496.27
129 | 011201001003 | 墙面一般抹灰 | 毛坯墙1： 1、8厚1:2水泥砂浆抹光； 2、12厚1:2.5水泥砂浆打底找平 | m2 | 3066.26
130 | 011201001004 | 墙面一般抹灰 | 毛坯墙2： 1、20厚1:2.5水泥砂浆打底找平 | m2 | 162.30
131 | 011201001005 | 墙面一般抹灰 | 内墙5： 1、15厚M15聚合物水泥砂浆找平层； 2、配套专用界面处理剂 | m2 | 4759.07
132 | 011201001006 | 墙面一般抹灰 | 井壁随砌随抹平 | m2 | 616.20
本页小计
【表2-3】
分部分项工程量清单与计价表
单位(专业)工程名称:平阳县农村信用合作联社大楼建设工程-地下室土建 | [8 empty] | 第42页 共45页
序号 | 项目 编码 | 项目名称 | 项目 特征 | 计量 单位 | 工程量 | 综合单价 (元) | 合价 (元) | 其中(元) |  | 备注
[8 empty] | 人工费 | 机械费
133 | 011204003002 | 块料墙面 | 消防水池墙面： 1、水泥素浆贴白色瓷砖，瓷砖缝隙涂901防藻、防霉涂料； 2、20厚1:2水泥砂浆找平层 | m2 | 978.46
134 | 011205002001 | 块料柱面 | 水池独立柱： 1、水泥素浆贴白色瓷砖，瓷砖缝隙涂901防藻、防霉涂料； 2、20厚1:2水泥砂浆找平层 | m2 | 43.67
135 | 011202001001 | 柱、梁面一般抹灰 | 内墙5（地下室独立柱面）： 1、15厚M15聚合物水泥砂浆找平层； 2、配套专用界面处理剂 | m2 | 441.62
136 | 010607005001 | 砌块墙钢丝网加固 | 楼梯间和疏散通道的填充墙，采用镀锌钢丝网砂浆面层加强 | m2 | 686.95
137 | 010607005002 | 砌块墙钢丝网加固 | 墙上预留有设备箱、柜等与墙体等宽时以及墙体不同材料基层交接处贴热镀锌钢丝网,每边不少于150mm。 | m2 | 588.50
138 | 011204003003 | 块料墙面 | 外2：汽车坡道出地下室墙面 1、贴条砖（聚合物水泥砂浆勾缝）或联贴面砖（白水泥擦缝）； 2、聚合物水泥砂浆5厚结合层； 3、20厚1:2.5水泥砂浆找平层（加5%防水粉） | m2 | 201.80
139 | 011203001001 | 零星项目一般抹灰 | 集水坑、排水沟内1:2水泥沙浆加5%防水粉20厚,粉刷抹光面 | m2 | 332.20
140 | 01B003 | 刷界面剂 | 加气混凝土墙面粉刷前应刷专用的界面剂 | m2 | 2258.89
N 天棚工程
本页小计
【表2-3】
分部分项工程量清单与计价表
单位(专业)工程名称:平阳县农村信用合作联社大楼建设工程-地下室土建 | [8 empty] | 第43页 共45页
序号 | 项目 编码 | 项目名称 | 项目 特征 | 计量 单位 | 工程量 | 综合单价 (元) | 合价 (元) | 其中(元) |  | 备注
[8 empty] | 人工费 | 机械费
141 | 011301001001 | 天棚抹灰 | 棚1： 1、5厚1:2.5水泥砂浆罩面； 2、5厚1:3水泥砂浆打底； 3、刷素水泥浆一道（内掺水重 5%的108胶） | m2 | 771.26
142 | 011301001002 | 天棚抹灰 | 棚5: 素水泥浆一道甩毛（内掺建筑胶） | m2 | 6339.15
143 | 011301001003 | 天棚抹灰 | 棚6: 1、1:1.5:1.6水泥双飞粉108环保胶水找平层2厚； 2、1:4:3.3水泥双飞粉108环保胶水面层1厚 | m2 | 1601.57
144 | 011301001004 | 天棚抹灰 | 水池天棚： 1、20厚1:2水泥砂浆随手抹光； 2、2厚聚氨酯防水涂料（非焦油型）； 3、20厚1:2水泥砂浆找平 | m2 | 746.39
P 油漆、涂料、裱糊工程
145 | 011407001001 | 墙面喷刷涂料 | 内5： 刷防腐、防菌涂料三遍 | m2 | 5200.69
146 | 011407001002 | 墙面喷刷涂料 | 内1： 喷或滚涂涂料二道 | m2 | 195.20
147 | 011407002001 | 天棚喷刷涂料 | 棚1： 1、刷乳胶漆三道； 2、满刮腻子找平； | m2 | 771.26
本页小计
【表2-3】
分部分项工程量清单与计价表
单位(专业)工程名称:平阳县农村信用合作联社大楼建设工程-地下室土建 | [8 empty] | 第44页 共45页
序号 | 项目 编码 | 项目名称 | 项目 特征 | 计量 单位 | 工程量 | 综合单价 (元) | 合价 (元) | 其中(元) |  | 备注
[8 empty] | 人工费 | 机械费
148 | 011407002002 | 天棚喷刷涂料 | 棚5： 1、防霉漆三道； 2、2厚面层耐水腻子刮平； 3、3厚底基防裂腻子分遍刮平 | m2 | 6339.15
149 | 011407002003 | 天棚喷刷涂料 | 棚6： 1、1:0.25：0.83水泥双飞粉108环保胶水腻子： 2、表面喷刷无机装饰涂料 | m2 | 1763.98
Q 其他工程
150 | 011503005001 | 金属靠墙扶手 | Ф60*2不锈钢管扶手，Ф30*2不锈钢管连接，具体详见图集15J403-1中K7/E4，含预埋铁件 | m | 65.16
151 | 011503001001 | 金属扶手、栏杆、栏板 | Ф60*3不锈钢管扶手,Ф60*3不锈钢管立柱，具体做法详见图集15J403-1中B5/B16，含预埋铁件 | m | 29.99
152 | 01B004 | 钢爬梯 | 消防水池爬梯具体做法参照4#消防水池钢爬梯 | 座 | 4
153 | 01B005 | 钢爬梯 | 电梯基坑爬梯做法详见02J401中T1/1 | 座 | 4
154 | 01B006 | 排水沟盖板 | 排水沟成品铸铁盖板400x155x30(长x宽x高)制作安装，含预埋铁件，详见建施55、98ZJ512中4/31 | m2 | 12.70
155 | 01B007 | 排水沟盖板 | 汽车坡道排水沟450*750*30球墨铸铁篦子（承载汽车成品）制作安装，含预埋铁件，详详见建施39 | m2 | 8.42
156 | 01B008 | 集水井盖板 | 10厚通花钢板，详见建施55 | m2 | 21.51
本页小计
【表2-3】
分部分项工程量清单与计价表
单位(专业)工程名称:平阳县农村信用合作联社大楼建设工程-地下室土建 | [8 empty] | 第45页 共45页
序号 | 项目 编码 | 项目名称 | 项目 特征 | 计量 单位 | 工程量 | 综合单价 (元) | 合价 (元) | 其中(元) |  | 备注
[8 empty] | 人工费 | 机械费
157 | 01B009 | 沉降观测点 | 沉降观测点 | 个 | 8
158 | 01B010 | 地下车库墙柱钢护角 | 地下车库墙柱钢护角，1300高，详见建施55 | 个 | 297
159 | 01B011 | 阻锈剂 | 顶板/负一层外墙混凝土构件，采用掺混性阻锈剂，用量、涂覆次数及间隔时间，应由试验确定。阻锈剂性能及施工应符合《钢筋阻锈剂应用技术规程》JGJT192-2009规定 | 项 | 1
160 | 01B012 | 防洪挡板 | 防洪挡板做法详见07FJ02中-/133和2/39 | 处 | 2
161 | 01B013 | 钢丝网加固 | 梁板后浇带钢丝网加固，详见结施02 | 项 | 1
162 | 01B014 | 水池检修口 |  | 个 | 3
本页小计
合计

## 2_【表2-4】 施工技术措施项目清单与计价表
【表2-4】
施工技术措施项目清单与计价表
单位(专业)工程名称:平阳县农村信用合作联社大楼建设工程-地下室土建 | [8 empty] | 第1页 共3页
序号 | 项目 编码 | 项目名称 | 项目 特征 | 计量 单位 | 工程量 | 综合单价 (元) | 合价 (元) | 其中(元) |  | 备注
[8 empty] | 人工费 | 机械费
S.1 脚手架工程（编码：011701)
1 | 011701001001 | 综合脚手架 | 二层地下室 | m2 | 7014.64
2 | 011701006001 | 满堂脚手架 | 层高3.5-5.2米内 | m2 | 7014.64
S.2混凝土模板及支架（撑）（编码：011702）
3 | 011702001002 | 基础 | 垫层模板 | m2 | 147.42
4 | 011702011001 | 直形墙 | 地下室外墙模板，支模高度3.9m | m2 | 1698.30
5 | 011702011002 | 直形墙 | 地下室外墙模板，支模高度5m | m2 | 1979.59
6 | 011702012001 | 弧形墙 | 地下室外墙模板，支模高度3.9m | m2 | 130.96
7 | 011702012002 | 弧形墙 | 地下室外墙模板，支模高度5m | m2 | 285.20
8 | 011702012003 | 弧形墙 | 弧形墙模板，支模高度3.9m | m2 | 61.25
9 | 011702012004 | 弧形墙 | 弧形墙模板，支模高度5m | m2 | 161.08
10 | 011702011003 | 直形墙 | 直形墙模板，支模高度3.9m | m2 | 895.01
11 | 011702011004 | 直形墙 | 直形墙模板，支模高度5m | m2 | 2611.54
12 | 011702002001 | 矩形柱 | 矩形柱模板，支模高度3.9m | m2 | 434.89
13 | 011702002002 | 矩形柱 | 矩形柱模板，支模高度5m | m2 | 590.44
14 | 011702003001 | 构造柱 | 构造柱模板 | m2 | 131.84
本页小计
【表2-4】
施工技术措施项目清单与计价表
单位(专业)工程名称:平阳县农村信用合作联社大楼建设工程-地下室土建 | [8 empty] | 第2页 共3页
序号 | 项目 编码 | 项目名称 | 项目 特征 | 计量 单位 | 工程量 | 综合单价 (元) | 合价 (元) | 其中(元) |  | 备注
[8 empty] | 人工费 | 机械费
15 | 011702010001 | 弧形、拱形梁 | 矩形梁模板，支模高度4.6m内 | m2 | 15.02
16 | 011702010002 | 弧形、拱形梁 | 矩形梁模板，支模高度5.6m内 | m2 | 48.65
17 | 011702006001 | 矩形梁 | 矩形梁模板，支模高度4.6m内 | m2 | 1871.18
18 | 011702006002 | 矩形梁 | 矩形梁模板，支模高度5.6m内 | m2 | 2360.30
19 | 011702008001 | 圈梁 | 圈梁及上翻模板 | m2 | 30.22
20 | 011702009001 | 过梁 | 过梁模板 | m2 | 22.88
21 | 011702016002 | 平板 | 坡道板模板 | m2 | 335.60
22 | 011702016003 | 平板 | 平板模板，支模高度4.6m内 | m2 | 2671.83
23 | 011702016004 | 平板 | 平板模板，支模高度5.6m内 | m2 | 3168.58
24 | 011702024001 | 楼梯 | 楼梯模板 | m2 | 147.81
25 | Z01170203401 | 后浇带模板增加费 | 现浇砼地下室底板 后浇带模板增加费 | m | 87.55
26 | Z01170203402 | 后浇带模板增加费 | 现浇砼梁板20cm内 后浇带模板增加费 | m | 132.55
27 | Z01170203403 | 后浇带模板增加费 | 现浇砼墙(墙厚)20上 后浇带模板增加费 | m | 35.70
S.3垂直运输（编码：011703)
28 | 011703001001 | 垂直运输 | 二层地下室，层高3.9m | m2 | 3344.47
本页小计
【表2-4】
施工技术措施项目清单与计价表
单位(专业)工程名称:平阳县农村信用合作联社大楼建设工程-地下室土建 | [8 empty] | 第3页 共3页
序号 | 项目 编码 | 项目名称 | 项目 特征 | 计量 单位 | 工程量 | 综合单价 (元) | 合价 (元) | 其中(元) |  | 备注
[8 empty] | 人工费 | 机械费
29 | 011703001002 | 垂直运输 | 二层地下室，层高4.1m | m2 | 1367.77
30 | 011703001003 | 垂直运输 | 二层地下室，层高4.2m | m2 | 661.85
31 | 011703001004 | 垂直运输 | 二层地下室，层高5m | m2 | 1640.55
32 | Z01170300201 | 塔式起重机基础费用 | 投标人根据施工现场实际情况自行考虑决定报价 | 项 | 1
33 | Z01170300301 | 施工电梯固定基础费用 | 投标人根据施工现场实际情况自行考虑决定报价 | 项 | 1
洞库照明费
34 | 01B015 | 洞库照明费 | 地下室洞库照明费，清单工程量按地下室面积计算 | m2 | 7014.64
S.5大型机械设备进出场及安拆（编码：011705)
35 | 011705001002 | 大型机械设备进出场及安拆 | 投标人根据施工现场实际情况自行考虑决定报价 | 项 | 1
本页小计
合计

## 2_【表2-5】 施工组织措施项目清单与计价表
【表2-5】
施工组织措施项目清单与计价表
单位(专业)工程名称:平阳县农村信用合作联社大楼建设工程-地下室土建 |  |  | 第1页 共1页
序号 | 项 目 名 称 | 计算基数 | 费率(%) | 金额(元)
1 | 安全文明施工费 | 人工费+机械费
2 | 其他组织措施费
2.1 | 夜间施工增加费 | 人工费+机械费
2.2 | 二次搬运费 | 人工费+机械费
2.3 | 冬雨季施工增加费 | 人工费+机械费
2.4 | 已完工程及设备保护费 | 人工费+机械费
2.5 | 提前竣工增加费 | 人工费+机械费
2.6 | 行车、行人干扰增加费（限市政） | 人工费+机械费
2.7 | 工程定位复测费 | 人工费+机械费
2.8 | 特殊地区增加费 | 人工费+机械费
2.9 | 其他施工组织措施费 | 按相关规定计算
合 计

## 2_【表2-6】 其他项目清单汇总表
【表2-6】
其他项目清单汇总表
工程名称:地下室土建 |  |  |  | 第1页 共1页
序号 | 项 目 名 称 | 计量单位 | 金额(元) | 备注
1 | 暂列金额 | 元 | 0
2 | 暂估价 | 元 | 0
2.1 | 材料暂估价 | - | 0 | 详见附表2-6-2
2.2 | 专业工程暂估价 | 元 | 0
3 | 计日工
4 | 总承包服务费
合 计

## 2_【表2-6-1】 暂列金额明细表
【表2-6-1】
暂列金额明细表
工程名称:地下室土建 |  |  |  |  | 第1页 共1页
序号 | 项 目 名 称 | 计算公式 | 计量单位 | 金额(元) | 备注
1 | 创标化工地增加费 | (人工费+机械费)×0% | 项 | 0
合计 |  |  |  | 0

## 2_【表2-6-2】 材料暂估单价表
【表2-6-2】
材料暂估单价表
工程名称:地下室土建 |  |  |  | 第1页 共1页
序号 | 材料名称、规格、型号 | 计量单位 | 单价(元) | 备注
1 | 金库门2000*2600 | m2 | 5500 | ;特种门

## 2_【表2-6-3】 专业工程暂估价表
【表2-6-3】
专业工程暂估价表
工程名称:地下室土建 |  |  |  | 第1页 共1页
序号 | 工 程 名 称 | 工程内容 | 金额(元) | 备注
合计 |  |  | 0

## 2_【表2-6-4】 计日工表
【表2-6-4】
计日工表
工程名称:地下室土建 |  |  |  |  | 第1页 共1页
编号 | 项 目 名 称 | 单位 | 暂定数量 | 综合单价(元) | 合价(元)
一 | 人工 | 元
1
2
3
4
5
人 工 小 计
二 | 材料 | 元
1
2
3
4
5
材 料 小 计
三 | 机械 | 元
1
2
3
4
5
施工机械小计
合 计

## 2_【表2-6-5】 总承包服务费计价表
【表2-6-5】
总承包服务费计价表
工程名称:地下室土建 |  |  |  | 第1页 共1页
序号 | 项 目 名 称 | 项目价值(元) | 服务内容 | 费率(%) | 金额(元)
1 | 发包人分包专业工程 | 50000000 | 二次装修、幕墙、室外配套、电梯、智能化等工程
2 | 发包人供应材料
合计

## 3_【表2-3】 分部分项工程量清单表与计价表
【表2-3】
分部分项工程量清单与计价表
单位(专业)工程名称:平阳县农村信用合作联社大楼建设工程-地上土建 | [8 empty] | 第1页 共18页
序号 | 项目 编码 | 项目名称 | 项目 特征 | 计量 单位 | 工程量 | 综合单价 (元) | 合价 (元) | 其中(元) |  | 备注
[8 empty] | 人工费 | 机械费
D 砌 筑 工 程
1 | 010401008001 | 填充墙 | 1、墙厚100mm； 2、MU10灰砂砖； 3、M7.5水泥砂浆 详见屋面节点 | m3 | 27.37
2 | 010402001001 | 砌块墙 | 1、墙厚300mm； 2、A5.0蒸压加气混凝土砌块； 3、Mb7.5配套砌筑砂浆 | m3 | 25.86
3 | 010402001002 | 砌块墙 | 1、墙厚200mm； 2、A5.0蒸压加气混凝土砌块； 3、Mb7.5配套砌筑砂浆 | m3 | 264.54
4 | 010402001003 | 砌块墙 | 1、墙厚100mm； 2、A5.0蒸压加气混凝土砌块； 3、Mb7.5配套砌筑砂浆 | m3 | 46.58
5 | 010402001004 | 砌块墙 | 1、墙厚300mm； 2、A5.0蒸压加气混凝土砌块； 3、Mb5.0配套砌筑砂浆 | m3 | 14.22
6 | 010402001005 | 砌块墙 | 1、墙厚200mm； 2、A5.0蒸压加气混凝土砌块； 3、Mb5.0配套砌筑砂浆 | m3 | 1754.95
7 | 010402001006 | 砌块墙 | 1、墙厚100mm； 2、A5.0蒸压加气混凝土砌块； 3、Mb5.0配套砌筑砂浆 | m3 | 182.64
8 | Z01040101502 | 砖台阶 | 楼梯间砖砌踏步，水泥标准砖，水泥砂浆砌筑 | m2 | 6.78
9 | Z01040101503 | 砖台阶 | 出屋面砖砌踏步，详见建施52节点5，7 | m2 | 2.94
本页小计
【表2-3】
分部分项工程量清单与计价表
单位(专业)工程名称:平阳县农村信用合作联社大楼建设工程-地上土建 | [8 empty] | 第2页 共18页
序号 | 项目 编码 | 项目名称 | 项目 特征 | 计量 单位 | 工程量 | 综合单价 (元) | 合价 (元) | 其中(元) |  | 备注
[8 empty] | 人工费 | 机械费
E 混凝土及钢筋混凝土工程
10 | 010504001004 | 直形墙 | 水池池壁：1、泵送商品混凝土强度等级：C30/P6；坍落度120~160mm | m3 | 21.00
11 | 010504001005 | 直形墙 | 1、泵送商品混凝土强度等级：C45 | m3 | 348.30
12 | 010504001006 | 直形墙 | 1、泵送商品混凝土强度等级：C40 | m3 | 345.34
13 | 010504001007 | 直形墙 | 1、泵送商品混凝土强度等级：C35 | m3 | 171.65
14 | 010504001008 | 直形墙 | 1、泵送商品混凝土强度等级：C30 | m3 | 216.57
15 | 010502001003 | 矩形柱 | 1、泵送商品混凝土强度等级：C45 | m3 | 264.75
16 | 010502001004 | 矩形柱 | 1、泵送商品混凝土强度等级：C40 | m3 | 240.63
17 | 010502001005 | 矩形柱 | 1、泵送商品混凝土强度等级：C35 | m3 | 342.59
18 | 010502001006 | 矩形柱 | 1、泵送商品混凝土强度等级：C30 | m3 | 186.46
19 | 010502002002 | 构造柱 | 1、非泵送商品混凝土强度等级：C30 | m3 | 211.57
20 | 010503002005 | 矩形梁 | 1、泵送商品混凝土强度等级：C35 | m3 | 919.81
21 | 010503002006 | 矩形梁 | 1、泵送商品混凝土强度等级：C30 | m3 | 921.89
22 | 010503002007 | 矩形梁 | 1、泵送商品混凝土强度等级：C35/P6抗渗混凝土；坍落度120~160mm 2、内掺膨胀剂，掺量为水泥重量的 10％。 | m3 | 138.34
本页小计
【表2-3】
分部分项工程量清单与计价表
单位(专业)工程名称:平阳县农村信用合作联社大楼建设工程-地上土建 | [8 empty] | 第3页 共18页
序号 | 项目 编码 | 项目名称 | 项目 特征 | 计量 单位 | 工程量 | 综合单价 (元) | 合价 (元) | 其中(元) |  | 备注
[8 empty] | 人工费 | 机械费
23 | 010503002008 | 矩形梁 | 1、泵送商品混凝土强度等级：C30/P6抗渗混凝土；坍落度120~160mm 2、内掺膨胀剂，掺量为水泥重量的 10％。 | m3 | 139.93
24 | 010503004002 | 圈梁 | 圈梁及翻边：1、非泵送商品混凝土强度等级：C30 | m3 | 36.54
25 | 010503005002 | 过梁 | 1、非商品混凝土强度等级：C30 | m3 | 11.63
26 | 010505003005 | 平板 | 1、泵送商品混凝土强度等级：C35 | m3 | 810.26
27 | 010505003006 | 平板 | 1、泵送商品混凝土强度等级：C30 | m3 | 660.55
28 | 010505003007 | 平板 | 1、商品混凝土强度等级：C35/P6抗渗混凝土；坍落度120~160mm 2、内掺膨胀剂，掺量为水泥重量的 10％。泵送 | m3 | 139.36
29 | 010505003008 | 平板 | 1、泵送商品混凝土强度等级：C30/P6抗渗混凝土；坍落度120~160mm 2、内掺膨胀剂，掺量为水泥重量的 10％。 | m3 | 154.52
30 | 010506001002 | 直形楼梯 | 1、泵送商品混凝土强度等级：C35 | m2 | 383.36
31 | 010506001003 | 直形楼梯 | 1、泵送商品混凝土强度等级：C30 | m2 | 265.14
32 | 010505006001 | 栏板 | 1、非泵送商品混凝土强度等级：C30 | m3 | 43.77
33 | 010505008001 | 雨篷、悬挑板、阳台板 | 雨蓬1、泵送商品混凝土强度等级：C35 | m3 | 0.48
34 | 010507007001 | 其他构件 | 1、管道井出屋面； 2、非泵送商品混凝土强度等级：C30 | m3 | 26.78
本页小计
【表2-3】
分部分项工程量清单与计价表
单位(专业)工程名称:平阳县农村信用合作联社大楼建设工程-地上土建 | [8 empty] | 第4页 共18页
序号 | 项目 编码 | 项目名称 | 项目 特征 | 计量 单位 | 工程量 | 综合单价 (元) | 合价 (元) | 其中(元) |  | 备注
[8 empty] | 人工费 | 机械费
35 | 010507007002 | 其他构件 | 1、门槛 2、非泵送商品混凝土强度等级：C20非泵送 | m3 | 1.86
36 | 010507005001 | 扶手、压顶 | 1、窗台压顶； 2、非泵送商品混凝土强度等级：C30 | m3 | 3.00
37 | 010515001001 | 现浇构件钢筋 | 1、现浇构件 圆钢 | t | 32.217
38 | 010515001002 | 现浇构件钢筋 | 1、现浇构件 螺纹钢HRB400(箍筋) | t | 274.625
39 | 010515001003 | 现浇构件钢筋 | 1、现浇构件 螺纹钢HRB400(盘螺) | t | 200.950
40 | 010515001005 | 现浇构件钢筋 | 1、现浇构件 螺纹钢HRB400（带E钢筋） | t | 630.103
41 | Z01051501101 | 钢筋连接 | HRB400钢筋直径大于18mm 电渣压力焊 | 个 | 7581
42 | Z01051501102 | 钢筋连接 | HRB400钢筋直径大于18mm 套管连接 | 个 | 5241
H 门窗工程
43 | 010801004016 | 木质防火门 | 1、门类型：木质甲级防火门甲FM1(双开)； 2、洞口尺寸：1200*2200； 3、含防烟条、门扇贴皮、油漆及五金配件费用（闭门器、顺位器、门锁等在报价中考虑）； 4、含制作、包装、运输、安装等费用。 | 樘 | 13
本页小计
【表2-3】
分部分项工程量清单与计价表
单位(专业)工程名称:平阳县农村信用合作联社大楼建设工程-地上土建 | [8 empty] | 第5页 共18页
序号 | 项目 编码 | 项目名称 | 项目 特征 | 计量 单位 | 工程量 | 综合单价 (元) | 合价 (元) | 其中(元) |  | 备注
[8 empty] | 人工费 | 机械费
44 | 010801004017 | 木质防火门 | 1、门类型：木质甲级防火门甲FM1B（双开带观察窗）； 2、洞口尺寸：1200*2200； 3、含防烟条、门扇贴皮、油漆及五金配件费用（闭门器、顺位器、门锁等在报价中考虑）； 4、含制作、包装、运输、安装等费用。 | 樘 | 2
45 | 010801004018 | 木质防火门 | 1、门类型：木质甲级防火门甲FM3(双开)； 2、洞口尺寸：1500*2200； 3、含防烟条、门扇贴皮、油漆及五金配件费用（闭门器、顺位器、门锁等在报价中考虑）； 4、含制作、包装、运输、安装等费用。 | 樘 | 1
46 | 010801004019 | 木质防火门 | 1、门类型：木质甲级防火门甲FM4(双开)； 2、洞口尺寸：1600*2200； 3、含防烟条、门扇贴皮、油漆及五金配件费用（闭门器、顺位器、门锁等在报价中考虑）； 4、含制作、包装、运输、安装等费用。 | 樘 | 22
本页小计
【表2-3】
分部分项工程量清单与计价表
单位(专业)工程名称:平阳县农村信用合作联社大楼建设工程-地上土建 | [8 empty] | 第6页 共18页
序号 | 项目 编码 | 项目名称 | 项目 特征 | 计量 单位 | 工程量 | 综合单价 (元) | 合价 (元) | 其中(元) |  | 备注
[8 empty] | 人工费 | 机械费
47 | 010801004020 | 木质防火门 | 1、门类型：木质甲级防火门甲FM5(单开)； 2、洞口尺寸：1100*2200； 3、含防烟条、门扇贴皮、油漆及五金配件费用（闭门器、顺位器、门锁等在报价中考虑）； 4、含制作、包装、运输、安装等费用。 | 樘 | 3
48 | 010801004021 | 木质防火门 | 1、门类型：木质乙级防火门乙FM1(单开)； 2、洞口尺寸：1100*2200； 3、含防烟条、门扇贴皮、油漆及五金配件费用（闭门器、顺位器、门锁等在报价中考虑）； 4、含制作、包装、运输、安装等费用。 | 樘 | 3
49 | 010801004022 | 木质防火门 | 1、门类型：木质乙级防火门乙FM2A(双开带观察窗)； 2、洞口尺寸：1200*2200； 3、含防烟条、门扇贴皮、油漆及五金配件费用（闭门器、顺位器、门锁等在报价中考虑）； 4、含制作、包装、运输、安装等费用。 | 樘 | 1
本页小计
【表2-3】
分部分项工程量清单与计价表
单位(专业)工程名称:平阳县农村信用合作联社大楼建设工程-地上土建 | [8 empty] | 第7页 共18页
序号 | 项目 编码 | 项目名称 | 项目 特征 | 计量 单位 | 工程量 | 综合单价 (元) | 合价 (元) | 其中(元) |  | 备注
[8 empty] | 人工费 | 机械费
50 | 010801004023 | 木质防火门 | 1、门类型：木质乙级防火门乙FM3(双开)； 2、洞口尺寸：1400*2200； 3、含防烟条、门扇贴皮、油漆及五金配件费用（闭门器、顺位器、门锁等在报价中考虑）； 4、含制作、包装、运输、安装等费用。 | 樘 | 69
51 | 010801004024 | 木质防火门 | 1、门类型：木质乙级防火门乙FM4(双开)； 2、洞口尺寸：600*2200； 3、含防烟条、门扇贴皮、油漆及五金配件费用（闭门器、顺位器、门锁等在报价中考虑）； 4、含制作、包装、运输、安装等费用。 | 樘 | 4
52 | 010801004025 | 木质防火门 | 1、门类型：木质乙级防火门乙FM5(双开)； 2、洞口尺寸：2100*2200； 3、含防烟条、门扇贴皮、油漆及五金配件费用（闭门器、顺位器、门锁等在报价中考虑）； 4、含制作、包装、运输、安装等费用。 | 樘 | 6
本页小计
【表2-3】
分部分项工程量清单与计价表
单位(专业)工程名称:平阳县农村信用合作联社大楼建设工程-地上土建 | [8 empty] | 第8页 共18页
序号 | 项目 编码 | 项目名称 | 项目 特征 | 计量 单位 | 工程量 | 综合单价 (元) | 合价 (元) | 其中(元) |  | 备注
[8 empty] | 人工费 | 机械费
53 | 010801004026 | 木质防火门 | 1、门类型：木质乙级防火门乙FM5a(双开)； 2、洞口尺寸：2100*2200； 3、含防烟条、门扇贴皮、油漆及五金配件费用（闭门器、顺位器、门锁等在报价中考虑）； 4、含制作、包装、运输、安装等费用。 | 樘 | 2
54 | 010801004027 | 木质防火门 | 1、门类型：木质乙级防火门乙FM5b(双开)； 2、洞口尺寸：2100*2100； 3、含防烟条、门扇贴皮、油漆及五金配件费用（闭门器、顺位器、门锁等在报价中考虑）； 4、含制作、包装、运输、安装等费用。 | 扇 | 1
55 | 010801004028 | 木质防火门 | 1、门类型：乙级防火门兼无障碍门乙M2a； 2、洞口尺寸：1000*2200； 3、含防烟条、门扇贴皮、油漆及五金配件费用（闭门器、顺位器、门锁等在报价中考虑）； 4、含制作、包装、运输、安装等费用。 | 扇 | 1
本页小计
【表2-3】
分部分项工程量清单与计价表
单位(专业)工程名称:平阳县农村信用合作联社大楼建设工程-地上土建 | [8 empty] | 第9页 共18页
序号 | 项目 编码 | 项目名称 | 项目 特征 | 计量 单位 | 工程量 | 综合单价 (元) | 合价 (元) | 其中(元) |  | 备注
[8 empty] | 人工费 | 机械费
56 | 010801004029 | 木质防火门 | 1、门类型：木质丙级防火门丙FM1(单开)； 2、洞口尺寸：600*2200； 3、含防烟条、门扇贴皮、油漆及五金配件费用（闭门器、顺位器、门锁等在报价中考虑）； 4、含制作、包装、运输、安装等费用。 | 樘 | 69
57 | 010801004030 | 木质防火门 | 1、门类型：木质丙级防火门丙FM1A(双开)； 2、洞口尺寸：600*2200； 3、含防烟条、门扇贴皮、油漆及五金配件费用（闭门器、顺位器、门锁等在报价中考虑）； 4、含制作、包装、运输、安装等费用。 | 樘 | 16
58 | 010801004031 | 木质防火门 | 1、门类型：木质丙级防火门丙FM2(双开)； 2、洞口尺寸：800*2200； 3、含防烟条、门扇贴皮、油漆及五金配件费用（闭门器、顺位器、门锁等在报价中考虑）； 4、含制作、包装、运输、安装等费用。 | 樘 | 7
59 | 010803002005 | 防火卷帘（闸）门 | 特级防火卷帘FHJL5 1、详参图集 2、洞口尺寸：7850*4200 3、应选用当地消防部门认可的产品； 4、防火卷帘耐火时间3小时； 5、含电动装置 | m2 | 32.97
本页小计
【表2-3】
分部分项工程量清单与计价表
单位(专业)工程名称:平阳县农村信用合作联社大楼建设工程-地上土建 | [8 empty] | 第10页 共18页
序号 | 项目 编码 | 项目名称 | 项目 特征 | 计量 单位 | 工程量 | 综合单价 (元) | 合价 (元) | 其中(元) |  | 备注
[8 empty] | 人工费 | 机械费
60 | 010803002006 | 防火卷帘（闸）门 | 特级防火卷帘FHJL6 1、详参图集 2、洞口尺寸：7650*3600 3、应选用当地消防部门认可的产品； 4、防火卷帘耐火时间3小时； 5、含电动装置 | m2 | 27.54
61 | 010807003002 | 金属百叶窗 | 铝合金防雨百叶 1、管道井出屋面处铝合金百叶； 2、洞口尺寸详平面图； | m2 | 6.00
62 | 010807001002 | 金属（塑钢、断桥）窗 | 断热铝合金窗 1、、窗框采用90系列黑色断热铝合金； 2、含五金配件、油漆费用； 3、含制作、包装、运输、安装等费用； 4、中透光6Low-E+12A空气+6透明玻璃； 7、玻璃使用必须满足规范要求。 具体详见门窗表 | m2 | 112.50
63 | 010807001003 | 金属（塑钢、断桥）窗 | 断热铝合金窗 1、、窗框采用90系列黑色断热铝合金； 2、含五金配件、油漆费用； 3、含制作、包装、运输、安装等费用； 4、中透光6Low-E+12A空气+6透明玻璃(透光遮视膜内贴)； 7、玻璃使用必须满足规范要求。 具体详见门窗表 | m2 | 6.30
本页小计
【表2-3】
分部分项工程量清单与计价表
单位(专业)工程名称:平阳县农村信用合作联社大楼建设工程-地上土建 | [8 empty] | 第11页 共18页
序号 | 项目 编码 | 项目名称 | 项目 特征 | 计量 单位 | 工程量 | 综合单价 (元) | 合价 (元) | 其中(元) |  | 备注
[8 empty] | 人工费 | 机械费
64 | 010807001004 | 金属（塑钢、断桥）窗 | 断热铝合金窗带灰色铝合防雨百叶 1、、窗框采用90系列黑色断热铝合金； 2、含五金配件、油漆费用； 3、含制作、包装、运输、安装等费用； 4、中透光6Low-E+12A空气+6透明玻璃(透光遮视膜内贴)； 7、玻璃使用必须满足规范要求。 具体详见门窗表 | m2 | 6.30
65 | 010807001005 | 金属（塑钢、断桥）窗 | 断热铝合金窗带灰色铝合防雨百叶 1、、窗框采用90系列黑色断热铝合金； 2、含五金配件、油漆费用； 3、含制作、包装、运输、安装等费用； 4、中透光6Low-E+12A空气+6透明玻璃； 7、玻璃使用必须满足规范要求。 具体详见门窗表 | m2 | 1.25
J 屋面及防水工程
66 | 010902001003 | 屋面卷材防水 | 屋3，种植屋面： 1、4厚APP改性沥青耐根穿刺防水卷材 | m2 | 1387.39
67 | 010902001004 | 屋面卷材防水 | 屋3，种植屋面： 1、1.5厚三元乙丙橡胶卷材 | m2 | 1387.39
本页小计
【表2-3】
分部分项工程量清单与计价表
单位(专业)工程名称:平阳县农村信用合作联社大楼建设工程-地上土建 | [8 empty] | 第12页 共18页
序号 | 项目 编码 | 项目名称 | 项目 特征 | 计量 单位 | 工程量 | 综合单价 (元) | 合价 (元) | 其中(元) |  | 备注
[8 empty] | 人工费 | 机械费
68 | 010902002001 | 屋面涂膜防水 | 屋3，种植屋面： 1、3厚聚氨酯防水涂料； 2、刷氯丁橡胶稀释液一道 | m2 | 1387.39
69 | 010902002002 | 屋面涂膜防水 | 屋1，上人平屋面： 1、2.0mm反应型聚合物水泥涂料（或1.5mm水<湿>固化聚氨酯涂料）； 2、基层处理剂，氯丁胶稀释液； | m2 | 37.24
70 | 010902001005 | 屋面卷材防水 | 屋1，上人平屋面： 1、2.0厚自粘改性沥青聚酯胎防水卷材； | m2 | 37.24
71 | 010902002003 | 屋面涂膜防水 | 屋2，不上人平屋面： 1、1.5mm聚氨酯涂料防水； | m2 | 726.80
72 | 010902001006 | 屋面卷材防水 | 屋2，不上人平屋面： 1、2.0厚自粘改性沥青聚酯胎防水卷材； | m2 | 726.80
73 | 010904002003 | 楼（地）面涂膜防水 | 毛坯楼2： 1、刷氯丁胶稀释液一道； 2、2厚聚合物水泥防水涂料，四周上翻至完成面上300 | m2 | 1009.77
74 | 010904002004 | 楼（地）面涂膜防水 | 消防水池楼面： 1、10厚聚合物水泥防水砂浆防水层 | m2 | 24.15
75 | 010903002005 | 墙面涂膜防水 | 毛坯墙2： 1、2厚聚合物水泥防水涂料 | m2 | 4028.97
76 | 010903002006 | 墙面涂膜防水 | 内2： 1、1.0厚聚合物水泥基防水涂膜 | m2 | 136.37
77 | 010903002007 | 墙面涂膜防水 | 消防水池墙面： 1、10厚聚合物水泥防水砂浆防水层 | m2 | 54.70
本页小计
【表2-3】
分部分项工程量清单与计价表
单位(专业)工程名称:平阳县农村信用合作联社大楼建设工程-地上土建 | [8 empty] | 第13页 共18页
序号 | 项目 编码 | 项目名称 | 项目 特征 | 计量 单位 | 工程量 | 综合单价 (元) | 合价 (元) | 其中(元) |  | 备注
[8 empty] | 人工费 | 机械费
78 | 010902003003 | 屋面刚性层 | 屋1：上人平屋面： 1、铺浅色地砖（5厚聚合物水泥砂浆铺贴，水泥砂浆勾缝）； 2、40厚C25配筋细石砼（掺减水剂，双向配Φ4＠150）；每6米设缝，密封胶嵌缝 3、20厚1:2.5水泥砂浆找平层； 4、1:8水泥陶粒建筑找坡，最薄处30厚 | m2 | 25.36
79 | 010902003004 | 屋面刚性层 | 屋2：不上人屋面： 1.40厚C25细石砼保护层@4500设缝，缝宽20(与女儿墙之间预留缝宽30)，内嵌单组份聚氨酯密封胶 2. 平铺聚酯无纺布一道（200g/m2） 3. C25细石混凝土找坡最薄处为10 | m2 | 652.23
80 | 010902003005 | 屋面刚性层 | 屋3：种植屋面： 1、种植土层（不计入）； 2、2层聚氨酯土工布过滤层； 3、24高塑料蓄排水板 4、15厚1:3水泥砂浆保护层； 5、20厚1:2.5水泥砂浆找平层； 6、40厚C25配筋细石砼； 7、0.5厚聚乙烯薄膜隔离层； 8、20厚1:2.5水泥砂浆找平层 9、1:8陶粒砼建筑找坡，最薄处30厚，设置透气孔，参见12J201-1中D13页 10、卵石缓冲带宽度不小于300mm 详见施工图屋面节点 | m2 | 1076.61
81 | 010904004001 | 楼（地）面变形缝 | 铝合金盖板，做法详国标14J936中1/AD1 | m | 30.00
本页小计
【表2-3】
分部分项工程量清单与计价表
单位(专业)工程名称:平阳县农村信用合作联社大楼建设工程-地上土建 | [8 empty] | 第14页 共18页
序号 | 项目 编码 | 项目名称 | 项目 特征 | 计量 单位 | 工程量 | 综合单价 (元) | 合价 (元) | 其中(元) |  | 备注
[8 empty] | 人工费 | 机械费
82 | 010903004003 | 墙面变形缝 | 内墙变形缝，铝合金盖板，做法详国标14J936中1/AQ5 | m | 45.70
83 | 010903004004 | 墙面变形缝 | 外墙变形缝，铝合金盖板，做法详国标14J936中1/AQ5 | m | 40.10
84 | 010902008001 | 屋面变形缝 | 种植屋面变形缝：聚乙烯泡沫塑料棒嵌缝做法参见12J201中1/D12 | m | 16.40
85 | 010904004002 | 楼（地）面变形缝 | 一层墙面与室外交界处密封材料嵌缝 | m | 229.48
K 保温、隔热、防腐工程
86 | 011001001001 | 保温隔热屋面 | 屋1，上人屋面： 1、B1级100厚挤塑聚苯板； | m2 | 25.36
87 | 011001001002 | 保温隔热屋面 | 屋3，种植屋面： 1、B1级100厚挤塑聚苯板； | m2 | 1076.61
L 楼地面装饰工程
88 | 011101001004 | 水泥砂浆楼地面 | 楼1： 1、20厚1:2水泥防水砂浆抹面压实感光； 2、刷素水泥浆一道 | m2 | 235.67
89 | 011102003004 | 块料楼地面 | 楼2： 1、8～10厚铺地砖楼面，干水泥擦缝； 2、撒素水泥面，洒适量清水； 3、20厚1:4干硬性水泥砂浆结合层； 4、刷素水泥浆一道 | m2 | 25.20
90 | 011101001005 | 水泥砂浆楼地面 | 毛坯楼1：20厚1:2.5水泥防水砂浆找平 | m2 | 13291.97
本页小计
【表2-3】
分部分项工程量清单与计价表
单位(专业)工程名称:平阳县农村信用合作联社大楼建设工程-地上土建 | [8 empty] | 第15页 共18页
序号 | 项目 编码 | 项目名称 | 项目 特征 | 计量 单位 | 工程量 | 综合单价 (元) | 合价 (元) | 其中(元) |  | 备注
[8 empty] | 人工费 | 机械费
91 | 011101001006 | 水泥砂浆楼地面 | 毛坯楼2： 1、20厚1:2.5水泥砂浆找平； 2、20厚1:2水泥砂浆保护层 | m2 | 878.06
92 | 011102003003 | 块料楼地面 | 消防水池楼面： 1、水泥素浆贴白色瓷砖，瓷砖缝隙涂901防藻、防霉涂料 2.20厚1:2水泥砂浆找平层 | m2 | 21.00
93 | 011106004002 | 水泥砂浆楼梯面层 | 1、20厚1:2水泥防水砂浆抹面压实感光； 2、刷素水泥浆一道 | m2 | 648.50
M 墙、柱面装饰与隔断、幕墙工程
94 | 011201001007 | 墙面一般抹灰 | 内1： 1、5厚1:2水泥砂浆抹光； 2、15厚2:1:8水泥石灰砂浆分两次打底找平; 3、刷108胶素水泥浆一道，配合比为 108胶:水=1:4 | m2 | 213.43
95 | 011204003005 | 块料墙面 | 内2： 1、贴5厚釉面砖，白水泥擦缝 2、聚合物水泥砂浆5厚结合层 3、8厚1:2.5水泥砂浆抹光； 4、12厚1:3水泥砂浆打底找平 | m2 | 136.37
96 | 011201001008 | 墙面一般抹灰 | 毛坯墙1： 1、8厚1:2水泥砂浆抹光； 2、12厚1:2.5水泥砂浆打底找平 | m2 | 27139.62
97 | 011201001009 | 墙面一般抹灰 | 毛坯墙2： 1、20厚1:2.5水泥砂浆打底找平 | m2 | 4028.97
本页小计
【表2-3】
分部分项工程量清单与计价表
单位(专业)工程名称:平阳县农村信用合作联社大楼建设工程-地上土建 | [8 empty] | 第16页 共18页
序号 | 项目 编码 | 项目名称 | 项目 特征 | 计量 单位 | 工程量 | 综合单价 (元) | 合价 (元) | 其中(元) |  | 备注
[8 empty] | 人工费 | 机械费
98 | 011201001010 | 墙面一般抹灰 | 井壁随砌随抹平 | m2 | 3491.78
99 | 011204003004 | 块料墙面 | 消防水池墙面： 1、水泥素浆贴白色瓷砖，瓷砖缝隙涂901防藻、防霉涂料； 2、20厚1:2水泥砂浆找平层 | m2 | 54.70
100 | 011202001002 | 柱、梁面一般抹灰 | 毛坯墙1（独立柱面）： 1、8厚1:2水泥砂浆抹光； 2、12厚1:2.5水泥砂浆打底找平 | m2 | 1193.25
101 | 011202001003 | 柱、梁面一般抹灰 | 独立梁柱： 1、8厚1:2水泥砂浆抹光； 2、12厚1:2.5水泥砂浆打底找平 | m2 | 1351.17
102 | 010607005003 | 砌块墙钢丝网加固 | 楼梯间和疏散通道的填充墙，采用镀锌钢丝网砂浆面层加强 | m2 | 3892.74
103 | 010607005004 | 砌块墙钢丝网加固 | 外墙门窗洞口应用聚合物水泥砂浆加耐碱纤维网布增强 | m2 | 93.69
104 | 010607005005 | 砌块墙钢丝网加固 | 墙上预留有设备箱、柜等与墙体等宽时以及墙体不同材料基层交接处贴热镀锌钢丝网,每边不少于150mm。 | m2 | 3334.85
105 | 011203001002 | 零星项目一般抹灰 | 栏板内侧1:2水泥沙浆加5%防水粉20厚,粉刷抹光面 | m2 | 413.13
106 | Z01120100501 | 阳台、雨棚板抹灰 | 雨棚抹灰 | m2 | 4.80
107 | 01B016 | 刷界面剂 | 加气混凝土墙面粉刷前应刷专用的界面剂 | m2 | 25977.26
N 天棚工程
本页小计
【表2-3】
分部分项工程量清单与计价表
单位(专业)工程名称:平阳县农村信用合作联社大楼建设工程-地上土建 | [8 empty] | 第17页 共18页
序号 | 项目 编码 | 项目名称 | 项目 特征 | 计量 单位 | 工程量 | 综合单价 (元) | 合价 (元) | 其中(元) |  | 备注
[8 empty] | 人工费 | 机械费
108 | 011301001005 | 天棚抹灰 | 棚1： 1、5厚1:2.5水泥砂浆罩面； 2、5厚1:3水泥砂浆打底； 3、刷素水泥浆一道（内掺水重 5%的108胶） | m2 | 514.18
109 | 011301001006 | 天棚抹灰 | 水池天棚： 1、20厚1:2水泥砂浆随手抹光； 2、2厚聚氨酯防水涂料（非焦油型）； 3、20厚1:2水泥砂浆找平 | m2 | 25.71
P 油漆、涂料、裱糊工程
110 | 011407001003 | 墙面喷刷涂料 | 内1： 喷或滚涂涂料二道 | m2 | 213.43
111 | 011407002004 | 天棚喷刷涂料 | 棚1： 1、刷乳胶漆三道； 2、满刮腻子找平； | m2 | 1259.95
Q 其他工程
112 | 011503001002 | 金属扶手、栏杆、栏板 | Ф60*3不锈钢管扶手,Ф60*3不锈钢管立柱，具体做法详见图集15J403-1中B5/B16，含预埋铁件 | m | 324.15
113 | 01B017 | 钢爬梯 | 4#消防水池钢爬梯 | 座 | 1
114 | 01B018 | 钢爬梯 | 屋面检修钢梯做法详见02J401中TWWa-42/79 | 座 | 2
115 | 01B019 | 水池检修口 |  | 个 | 1
本页小计
【表2-3】
分部分项工程量清单与计价表
单位(专业)工程名称:平阳县农村信用合作联社大楼建设工程-地上土建 | [8 empty] | 第18页 共18页
序号 | 项目 编码 | 项目名称 | 项目 特征 | 计量 单位 | 工程量 | 综合单价 (元) | 合价 (元) | 其中(元) |  | 备注
[8 empty] | 人工费 | 机械费
合计

## 3_【表2-4】 施工技术措施项目清单与计价表
【表2-4】
施工技术措施项目清单与计价表
单位(专业)工程名称:平阳县农村信用合作联社大楼建设工程-地上土建 | [8 empty] | 第1页 共5页
序号 | 项目 编码 | 项目名称 | 项目 特征 | 计量 单位 | 工程量 | 综合单价 (元) | 合价 (元) | 其中(元) |  | 备注
[8 empty] | 人工费 | 机械费
S.1 脚手架工程（编码：011701)
1 | 011701001002 | 综合脚手架 | 裙房檐高21.2m | m2 | 3659.74
2 | 011701001003 | 综合脚手架 | 塔楼檐高76.25m | m2 | 13445.76
3 | 011701006002 | 满堂脚手架 | 层高3.6-5.2米内 | m2 | 15939.83
4 | 011701006003 | 满堂脚手架 | 层高7.25m | m2 | 282.23
5 | 011701006004 | 满堂脚手架 | 层高8.2m | m2 | 398.25
6 | 011701006005 | 满堂脚手架 | 层高8.9m | m2 | 82.35
7 | 011701006006 | 满堂脚手架 | 层高9.45m | m2 | 212.74
8 | 011701006007 | 满堂脚手架 | 层高13.9m | m2 | 190.10
9 | Z01170100901 | 电梯井脚手架 | 高度80米以内 | 座 | 4
10 | Z01170100902 | 电梯井脚手架 | 高度40米以内 | 座 | 3
S.2混凝土模板及支架（撑）（编码：011702）
11 | 011702011005 | 直形墙 | 直形墙模板，支模高度5.05m | m2 | 498.91
12 | 011702011006 | 直形墙 | 直形墙模板，支模高度4.45m | m2 | 2144.34
13 | 011702011007 | 直形墙 | 直形墙模板，支模高度4.1m | m2 | 4297.16
14 | 011702011008 | 直形墙 | 直形墙模板，支模高度4.0m | m2 | 750.79
本页小计
【表2-4】
施工技术措施项目清单与计价表
单位(专业)工程名称:平阳县农村信用合作联社大楼建设工程-地上土建 | [8 empty] | 第2页 共5页
序号 | 项目 编码 | 项目名称 | 项目 特征 | 计量 单位 | 工程量 | 综合单价 (元) | 合价 (元) | 其中(元) |  | 备注
[8 empty] | 人工费 | 机械费
15 | 011702011009 | 直形墙 | 直形墙模板，支模高度4.4m | m2 | 414.45
16 | 011702002003 | 矩形柱 | 矩形柱模板，支模高度5.05m | m2 | 664.17
17 | 011702002004 | 矩形柱 | 矩形柱模板，支模高度4.45m | m2 | 1996.19
18 | 011702002005 | 矩形柱 | 矩形柱模板，支模高度4.1m | m2 | 1834.04
19 | 011702002006 | 矩形柱 | 矩形柱模板，支模高度4.0m | m2 | 376.17
20 | 011702002007 | 矩形柱 | 矩形柱模板，支模高度4.4m | m2 | 208.97
21 | 011702002008 | 矩形柱 | 矩形柱模板，支模高度8.6m内 | m2 | 206.17
22 | 011702002009 | 矩形柱 | 矩形柱模板，支模高度9.6m内 | m2 | 32.62
23 | 011702003002 | 构造柱 | 构造柱模板 | m2 | 966.80
24 | 011702006003 | 矩形梁 | 矩形梁模板，支模高度4.6m内 | m2 | 12737.74
25 | 011702006004 | 矩形梁 | 矩形梁模板，支模高度5.6m内 | m2 | 1248.15
26 | 011702006005 | 矩形梁 | 矩形梁模板，支模高度8.6m内 | m2 | 700.03
27 | 011702006006 | 矩形梁 | 矩形梁模板，支模高度9.6m内 | m2 | 60.97
28 | 011702006007 | 矩形梁 | 矩形梁模板，支模高度14.6m内 | m2 | 92.82
29 | 011702008002 | 圈梁 | 圈梁及上翻模板 | m2 | 186.16
30 | 011702009002 | 过梁 | 过梁模板 | m2 | 119.19
本页小计
【表2-4】
施工技术措施项目清单与计价表
单位(专业)工程名称:平阳县农村信用合作联社大楼建设工程-地上土建 | [8 empty] | 第3页 共5页
序号 | 项目 编码 | 项目名称 | 项目 特征 | 计量 单位 | 工程量 | 综合单价 (元) | 合价 (元) | 其中(元) |  | 备注
[8 empty] | 人工费 | 机械费
31 | 011702016005 | 平板 | 平板模板，支模高度4.6m内 | m2 | 11039.21
32 | 011702016006 | 平板 | 平板模板，支模高度5.6m内 | m2 | 1200.01
33 | 011702016007 | 平板 | 平板模板，支模高度8.6m内 | m2 | 348.85
34 | 011702016008 | 平板 | 平板模板，支模高度9.6m内 | m2 | 242.10
35 | 011702016009 | 平板 | 平板模板，支模高度14.6m内 | m2 | 116.51
36 | 011702024002 | 楼梯 | 楼梯模板 | m2 | 648.50
37 | 011702023001 | 雨篷、悬挑板、阳台板 | 雨棚模板 | m2 | 4.80
38 | 011702021001 | 栏板 | 栏板模板 | m2 | 594.80
39 | 011702025001 | 其他现浇构件 | 管道井出屋面 | m2 | 508.82
S.3垂直运输（编码：011703)
40 | 011703001005 | 垂直运输 | 檐高30m内层高4.2m | m2 | 39.10
41 | 011703001006 | 垂直运输 | 檐高30m内层高4.45m | m2 | 3085.79
42 | 011703001007 | 垂直运输 | 檐高30m内层高5.05m | m2 | 784.03
43 | 011703001008 | 垂直运输 | 檐高30m内层高7.25m | m2 | 282.23
44 | 011703001009 | 垂直运输 | 檐高30m内层高9.5m | m2 | 212.74
45 | 011703001010 | 垂直运输 | 檐高80m内层高4m | m2 | 766.95
本页小计
【表2-4】
施工技术措施项目清单与计价表
单位(专业)工程名称:平阳县农村信用合作联社大楼建设工程-地上土建 | [8 empty] | 第4页 共5页
序号 | 项目 编码 | 项目名称 | 项目 特征 | 计量 单位 | 工程量 | 综合单价 (元) | 合价 (元) | 其中(元) |  | 备注
[8 empty] | 人工费 | 机械费
46 | 011703001011 | 垂直运输 | 檐高80m内层高4.1m | m2 | 8453.11
47 | 011703001012 | 垂直运输 | 檐高80m内层高4.4m | m2 | 197.96
48 | 011703001013 | 垂直运输 | 檐高80m内层高4.45m | m2 | 2225.48
49 | 011703001014 | 垂直运输 | 檐高80m内层高5.05m | m2 | 706.03
50 | 011703001015 | 垂直运输 | 檐高80m内层高8.2m | m2 | 398.25
51 | 011703001016 | 垂直运输 | 檐高80m内层高8.9m | m2 | 82.34
52 | 011703001017 | 垂直运输 | 檐高80m内层高13.95m | m2 | 190.10
S.4超高施工增加（编码：011704)
53 | 011704001001 | 超高施工增加 | 人工降效增加费;裙房檐高21.2m，塔楼檐高76.25m，层高6米内 | 项 | 1
54 | 011704001002 | 超高施工增加 | 机械降效增加费;裙房檐高21.2m，塔楼檐高76.25m，层高6米内 | 项 | 1
55 | 011704001003 | 超高施工增加 | 超高加压水泵台班及其他费用;裙房檐高21.2m，塔楼檐高76.25m，层高6米内 | 项 | 1
其他措施费
56 | 01B020 | 其他措施费 | 投标人根据施工现场实际情况自行考虑决定报价 | 项 | 1
本页小计
【表2-4】
施工技术措施项目清单与计价表
单位(专业)工程名称:平阳县农村信用合作联社大楼建设工程-地上土建 | [8 empty] | 第5页 共5页
序号 | 项目 编码 | 项目名称 | 项目 特征 | 计量 单位 | 工程量 | 综合单价 (元) | 合价 (元) | 其中(元) |  | 备注
[8 empty] | 人工费 | 机械费
合计

## 3_【表2-5】 施工组织措施项目清单与计价表
【表2-5】
施工组织措施项目清单与计价表
单位(专业)工程名称:平阳县农村信用合作联社大楼建设工程-地上土建 |  |  | 第1页 共1页
序号 | 项 目 名 称 | 计算基数 | 费率(%) | 金额(元)
1 | 安全文明施工费 | 人工费+机械费
2 | 其他组织措施费
2.1 | 夜间施工增加费 | 人工费+机械费
2.2 | 二次搬运费 | 人工费+机械费
2.3 | 冬雨季施工增加费 | 人工费+机械费
2.4 | 已完工程及设备保护费 | 人工费+机械费
2.5 | 提前竣工增加费 | 人工费+机械费
2.6 | 行车、行人干扰增加费（限市政） | 人工费+机械费
2.7 | 工程定位复测费 | 人工费+机械费
2.8 | 特殊地区增加费 | 人工费+机械费
2.9 | 其他施工组织措施费 | 按相关规定计算
合 计

## 3_【表2-6】 其他项目清单汇总表
【表2-6】
其他项目清单汇总表
工程名称:地上土建 |  |  |  | 第1页 共1页
序号 | 项 目 名 称 | 计量单位 | 金额(元) | 备注
1 | 暂列金额 | 元 | 0
2 | 暂估价 | 元 | 0
2.1 | 材料暂估价 | - | 0 | 详见附表2-6-2
2.2 | 专业工程暂估价 | 元 | 0
3 | 计日工
4 | 总承包服务费
合 计

## 3_【表2-6-1】 暂列金额明细表
【表2-6-1】
暂列金额明细表
工程名称:地上土建 |  |  |  |  | 第1页 共1页
序号 | 项 目 名 称 | 计算公式 | 计量单位 | 金额(元) | 备注
1 | 创标化工地增加费 | (人工费+机械费)×0% | 项 | 0
合计 |  |  |  | 0

## 3_【表2-6-2】 材料暂估单价表
【表2-6-2】
材料暂估单价表
工程名称:地上土建 |  |  |  | 第1页 共1页
序号 | 材料名称、规格、型号 | 计量单位 | 单价(元) | 备注

## 3_【表2-6-3】 专业工程暂估价表
【表2-6-3】
专业工程暂估价表
工程名称:地上土建 |  |  |  | 第1页 共1页
序号 | 工 程 名 称 | 工程内容 | 金额(元) | 备注
合计 |  |  | 0

## 3_【表2-6-4】 计日工表
【表2-6-4】
计日工表
工程名称:地上土建 |  |  |  |  | 第1页 共1页
编号 | 项 目 名 称 | 单位 | 暂定数量 | 综合单价(元) | 合价(元)
一 | 人工 | 元
1
2
3
4
5
人 工 小 计
二 | 材料 | 元
1
2
3
4
5
材 料 小 计
三 | 机械 | 元
1
2
3
4
5
施工机械小计
合 计

## 3_【表2-6-5】 总承包服务费计价表
【表2-6-5】
总承包服务费计价表
工程名称:地上土建 |  |  |  | 第1页 共1页
序号 | 项 目 名 称 | 项目价值(元) | 服务内容 | 费率(%) | 金额(元)
1 | 发包人分包专业工程
2 | 发包人供应材料
合计

## 4_【表2-3】 分部分项工程量清单表与计价表
【表2-3】
分部分项工程量清单与计价表
单位(专业)工程名称:平阳县农村信用合作联社大楼建设工程-安装 | [8 empty] | 第1页 共51页
序号 | 项目 编码 | 项目名称 | 项目 特征 | 计量 单位 | 工程量 | 综合单价 (元) | 合价 (元) | 其中(元) |  | 备注
[8 empty] | 人工费 | 机械费
电气设备安装工程
1 | 030404017001 | 配电箱 | 成套动力配电箱 B1ZALE1箱 挂墙安装含箱内电器元器件安装 | 台 | 1
2 | 030404017002 | 配电箱 | 成套动力配电箱 B1ZALE1'箱 挂墙安装含箱内电器元器件安装 | 台 | 1
3 | 030404017003 | 配电箱 | 成套双电源应急照明配电箱 B1ALE1箱 挂墙安装含箱内电器元器件安装 | 台 | 1
4 | 030404017004 | 配电箱 | 成套双电源应急照明配电箱 B1ALE2箱 挂墙安装含箱内电器元器件安装 | 台 | 1
5 | 030404017005 | 配电箱 | 成套双电源应急照明配电箱 B1ALE3箱 挂墙安装含箱内电器元器件安装 | 台 | 1
6 | 030404017006 | 配电箱 | 成套双电源应急照明配电箱 B2ALE1箱 挂墙安装含箱内电器元器件安装 | 台 | 1
7 | 030404017007 | 配电箱 | 成套双电源应急照明配电箱 B2ALE2箱 挂墙安装含箱内电器元器件安装 | 台 | 1
8 | 030404017105 | 配电箱 | 成套双电源应急照明配电箱 B2ALE3箱 挂墙安装含箱内电器元器件安装 | 台 | 1
9 | 030404017008 | 配电箱 | 成套双电源应急照明配电箱 1ALE1箱 挂墙安装含箱内电器元器件安装 | 台 | 1
10 | 030404017009 | 配电箱 | 成套双电源应急照明配电箱 2ALE1箱 挂墙安装含箱内电器元器件安装 | 台 | 1
11 | 030404017010 | 配电箱 | 成套双电源应急照明配电箱 4ALE1箱 挂墙安装含箱内电器元器件安装 | 台 | 1
12 | 030404017011 | 配电箱 | 成套双电源应急照明配电箱 6ALE箱 挂墙安装含箱内电器元器件安装 | 台 | 6
本页小计
【表2-3】
分部分项工程量清单与计价表
单位(专业)工程名称:平阳县农村信用合作联社大楼建设工程-安装 | [8 empty] | 第2页 共51页
序号 | 项目 编码 | 项目名称 | 项目 特征 | 计量 单位 | 工程量 | 综合单价 (元) | 合价 (元) | 其中(元) |  | 备注
[8 empty] | 人工费 | 机械费
13 | 030404017012 | 配电箱 | 成套双电源应急照明配电箱 2ALE2箱 挂墙安装含箱内电器元器件安装 | 台 | 1
14 | 030404017013 | 配电箱 | 成套双电源应急照明配电箱 3ALE2箱 挂墙安装含箱内电器元器件安装 | 台 | 1
15 | 030404017014 | 配电箱 | 成套双电源应急照明配电箱 4ALE2箱 挂墙安装含箱内电器元器件安装 | 台 | 1
16 | 030404017015 | 配电箱 | 成套照明配电箱 B2AL箱 挂墙安装含箱内电器元器件安装 | 台 | 1
17 | 030404017016 | 配电箱 | 成套照明配电箱 B1AL箱 挂墙安装含箱内电器元器件安装 | 台 | 1
18 | 030404017017 | 配电箱 | 成套双电源动力配电箱 1AT2箱 挂墙安装含箱内电器元器件安装 | 台 | 1
19 | 030404017018 | 配电箱 | 成套双电源应急照明配电箱 B1-JKAL箱 挂墙安装含箱内电器元器件安装 | 台 | 1
20 | 030404017019 | 配电箱 | 成套照明配电箱 4AL1箱 挂墙安装含箱内电器元器件安装 | 台 | 1
21 | 030404017020 | 配电箱 | 成套照明配电箱 3AL1箱 挂墙安装含箱内电器元器件安装 | 台 | 1
22 | 030404017021 | 配电箱 | 成套照明配电箱 2AL1箱 挂墙安装含箱内电器元器件安装 | 台 | 1
23 | 030404017022 | 配电箱 | 成套电表箱安装 1AW1箱 挂墙安装含箱内电器元器件安装 | 台 | 1
24 | 030404017023 | 配电箱 | 成套动力配电箱 GFAP箱 落地安装含基础槽钢制作安装，箱内电器元器件安装 | 台 | 1
25 | 030404017024 | 配电箱 | 成套照明配电箱 4AL2箱 挂墙安装含箱内电器元器件安装 | 台 | 1
本页小计
【表2-3】
分部分项工程量清单与计价表
单位(专业)工程名称:平阳县农村信用合作联社大楼建设工程-安装 | [8 empty] | 第3页 共51页
序号 | 项目 编码 | 项目名称 | 项目 特征 | 计量 单位 | 工程量 | 综合单价 (元) | 合价 (元) | 其中(元) |  | 备注
[8 empty] | 人工费 | 机械费
26 | 030404017025 | 配电箱 | 成套照明配电箱 3AL2箱 挂墙安装含箱内电器元器件安装 | 台 | 1
27 | 030404017026 | 配电箱 | 成套照明配电箱 2AL2箱 挂墙安装含箱内电器元器件安装 | 台 | 1
28 | 030404017027 | 配电箱 | 成套动力配电箱 5WAP箱 落地安装含基础槽钢制作安装，箱内电器元器件安装 | 台 | 1
29 | 030404017028 | 配电箱 | 成套照明配电箱 16AL箱 挂墙安装含箱内电器元器件安装 | 台 | 2
30 | 030404017029 | 配电箱 | 成套照明配电箱 10AL箱 挂墙安装含箱内电器元器件安装 | 台 | 2
31 | 030404017030 | 配电箱 | 成套照明配电箱 8AL箱 挂墙安装含箱内电器元器件安装 | 台 | 6
32 | 030404017031 | 配电箱 | 成套照明配电箱 7AL箱 挂墙安装含箱内电器元器件安装 | 台 | 1
33 | 030404017032 | 配电箱 | 成套照明配电箱 6AL箱 挂墙安装含箱内电器元器件安装 | 台 | 1
34 | 030404017033 | 配电箱 | 成套照明配电箱 5AL箱 挂墙安装含箱内电器元器件安装 | 台 | 1
35 | 030404017034 | 配电箱 | 成套双电源照明配电箱 4ALG2箱 挂墙安装含箱内电气元器件安装 | 台 | 1
36 | 030404017035 | 配电箱 | 成套双电源照明配电箱 3ALG2箱 挂墙安装含箱内电气元器件安装 | 台 | 1
37 | 030404017036 | 配电箱 | 成套双电源照明配电箱 2ALG2箱 挂墙安装含箱内电气元器件安装 | 台 | 1
38 | 030404017037 | 配电箱 | 成套双电源照明配电箱 7ALG箱 挂墙安装含箱内电气元器件安装 | 台 | 6
本页小计
【表2-3】
分部分项工程量清单与计价表
单位(专业)工程名称:平阳县农村信用合作联社大楼建设工程-安装 | [8 empty] | 第4页 共51页
序号 | 项目 编码 | 项目名称 | 项目 特征 | 计量 单位 | 工程量 | 综合单价 (元) | 合价 (元) | 其中(元) |  | 备注
[8 empty] | 人工费 | 机械费
39 | 030404017038 | 配电箱 | 成套双电源照明配电箱 5ALG箱 挂墙安装含箱内电气元器件安装 | 台 | 1
40 | 030404017039 | 配电箱 | 成套双电源照明配电箱 3ALG1箱 挂墙安装含箱内电气元器件安装 | 台 | 1
41 | 030404017040 | 配电箱 | 成套双电源照明配电箱 1ALG1箱 挂墙安装含箱内电气元器件安装 | 台 | 1
42 | 030404017041 | 配电箱 | 成套动力配电箱 6AP箱 落地安装含基础槽钢制作安装，箱内电器元器件安装 | 台 | 1
43 | 030404017042 | 配电箱 | 成套动力配电箱 5AP箱 落地安装含基础槽钢制作安装，箱内电器元器件安装 | 台 | 1
44 | 030404017043 | 配电箱 | 成套动力配电箱 4AP1箱 落地安装含基础槽钢制作安装，箱内电器元器件安装 | 台 | 1
45 | 030404017044 | 配电箱 | 成套动力配电箱 3AP1箱 落地安装含基础槽钢制作安装，箱内电器元器件安装 | 台 | 1
46 | 030404017045 | 配电箱 | 成套动力配电箱 2AP1箱 落地安装含基础槽钢制作安装，箱内电器元器件安装 | 台 | 1
47 | 030404017046 | 配电箱 | 成套动力配电箱 7AP箱 落地安装含基础槽钢制作安装，箱内电器元器件安装 | 台 | 1
48 | 030404017047 | 配电箱 | 成套动力配电箱 8AP箱 落地安装含基础槽钢制作安装，箱内电器元器件安装 | 台 | 1
49 | 030404017048 | 配电箱 | 成套动力配电箱 9AP箱 落地安装含基础槽钢制作安装，箱内电器元器件安装 | 台 | 1
50 | 030404017049 | 配电箱 | 成套动力配电箱 10AP箱 落地安装含基础槽钢制作安装，箱内电器元器件安装 | 台 | 1
51 | 030404017050 | 配电箱 | 成套动力配电箱 11AP箱 落地安装含基础槽钢制作安装，箱内电器元器件安装 | 台 | 1
本页小计
【表2-3】
分部分项工程量清单与计价表
单位(专业)工程名称:平阳县农村信用合作联社大楼建设工程-安装 | [8 empty] | 第5页 共51页
序号 | 项目 编码 | 项目名称 | 项目 特征 | 计量 单位 | 工程量 | 综合单价 (元) | 合价 (元) | 其中(元) |  | 备注
[8 empty] | 人工费 | 机械费
52 | 030404017051 | 配电箱 | 成套动力配电箱 12AP箱 落地安装含基础槽钢制作安装，箱内电器元器件安装 | 台 | 1
53 | 030404017052 | 配电箱 | 成套动力配电箱 13AP箱 落地安装含基础槽钢制作安装，箱内电器元器件安装 | 台 | 1
54 | 030404017053 | 配电箱 | 成套动力配电箱 14AP箱 落地安装含基础槽钢制作安装，箱内电器元器件安装 | 台 | 1
55 | 030404017054 | 配电箱 | 成套动力配电箱 15AP箱 落地安装含基础槽钢制作安装，箱内电器元器件安装 | 台 | 1
56 | 030404017055 | 配电箱 | 成套动力配电箱 16AP箱 落地安装含基础槽钢制作安装，箱内电器元器件安装 | 台 | 1
57 | 030404017056 | 配电箱 | 成套动力配电箱 17AP箱 落地安装含基础槽钢制作安装，箱内电器元器件安装 | 台 | 1
58 | 030404017057 | 配电箱 | 成套动力配电箱 6JFAP箱 落地安装含基础槽钢制作安装，箱内电器元器件安装 | 台 | 1
59 | 030404017058 | 配电箱 | 成套动力配电箱 6JFAP'箱 落地安装含基础槽钢制作安装，箱内电器元器件安装 | 台 | 1
60 | 030404017059 | 配电箱 | 成套动力配电箱 4AP2箱 落地安装含基础槽钢制作安装，箱内电器元器件安装 | 台 | 1
61 | 030404017060 | 配电箱 | 成套动力配电箱 3AP2箱 落地安装含基础槽钢制作安装，箱内电器元器件安装 | 台 | 1
62 | 030404017061 | 配电箱 | 成套动力配电箱 2AP2箱 落地安装含基础槽钢制作安装，箱内电器元器件安装 | 台 | 1
63 | 030404017062 | 配电箱 | 成套动力配电箱 1AP2箱 落地安装含基础槽钢制作安装，箱内电器元器件安装 | 台 | 1
本页小计
【表2-3】
分部分项工程量清单与计价表
单位(专业)工程名称:平阳县农村信用合作联社大楼建设工程-安装 | [8 empty] | 第6页 共51页
序号 | 项目 编码 | 项目名称 | 项目 特征 | 计量 单位 | 工程量 | 综合单价 (元) | 合价 (元) | 其中(元) |  | 备注
[8 empty] | 人工费 | 机械费
64 | 030404017063 | 配电箱 | 成套动力配电箱 5KTAP1箱 落地安装含基础槽钢制作安装，箱内电器元器件安装 | 台 | 1
65 | 030404017064 | 配电箱 | 成套动力配电箱 5KTAP2箱 落地安装含基础槽钢制作安装，箱内电器元器件安装 | 台 | 1
66 | 030404017065 | 配电箱 | 成套双电源动力配电箱 6JFKTAP箱 落地安装含基础槽钢制作安装，箱内电器元器件安装 | 台 | 1
67 | 030404017066 | 配电箱 | 成套动力配电箱 WKTAP箱 落地安装含基础槽钢制作安装，箱内电器元器件安装 | 台 | 1
68 | 030404017067 | 配电箱 | 成套双电源动力配电箱 CKAP箱 落地安装含基础槽钢制作安装，箱内电器元器件安装 | 台 | 1
69 | 030404017068 | 配电箱 | 成套动力配电箱 3CFAP箱 落地安装含基础槽钢制作安装，箱内电器元器件安装 | 台 | 1
70 | 030404017069 | 配电箱 | 成套双电源配电箱 4JKAT箱 挂墙安装含箱内电器元器件安装 | 台 | 1
71 | 030404017070 | 配电箱 | 成套动力配电箱 B2AP1箱 落地安装含基础槽钢制作安装，箱内电器元器件安装 | 台 | 1
72 | 030404017071 | 配电箱 | 成套动力配电箱 B2AP2箱 落地安装含基础槽钢制作安装，箱内电器元器件安装 | 台 | 1
本页小计
【表2-3】
分部分项工程量清单与计价表
单位(专业)工程名称:平阳县农村信用合作联社大楼建设工程-安装 | [8 empty] | 第7页 共51页
序号 | 项目 编码 | 项目名称 | 项目 特征 | 计量 单位 | 工程量 | 综合单价 (元) | 合价 (元) | 其中(元) |  | 备注
[8 empty] | 人工费 | 机械费
73 | 030404017072 | 配电箱 | 成套动力配电箱 B1AP1箱 落地安装含基础槽钢制作安装，箱内电器元器件安装 | 台 | 1
74 | 030404017073 | 配电箱 | 成套动力配电箱 B1AP2箱 落地安装含基础槽钢制作安装，箱内电器元器件安装 | 台 | 1
75 | 030404017074 | 配电箱 | 成套双电源配电箱 B2-1AT1箱 挂墙安装含箱内电器元器件安装 | 台 | 1
76 | 030404017075 | 配电箱 | 成套双电源配电箱 B2-1AT2箱 挂墙安装含箱内电器元器件安装 | 台 | 1
77 | 030404017076 | 配电箱 | 成套双电源配电箱 B1-1AT1箱 挂墙安装含箱内电器元器件安装 | 台 | 1
78 | 030404017077 | 配电箱 | 成套双电源配电箱 B1-1AT2箱 挂墙安装含箱内电器元器件安装 | 台 | 1
79 | 030404017078 | 配电箱 | 成套双电源配电箱 B1-1AT3箱 挂墙安装含箱内电器元器件安装 | 台 | 1
80 | 030404017079 | 配电箱 | 成套双电源配电箱 2AT1箱 挂墙安装含箱内电器元器件安装 | 台 | 1
81 | 030404017080 | 配电箱 | 成套双电源配电箱 B2-2AT1箱 挂墙安装含箱内电器元器件安装 | 台 | 1
82 | 030404017081 | 配电箱 | 成套双电源配电箱 B2-2AT2箱 挂墙安装含箱内电器元器件安装 | 台 | 1
83 | 030404017082 | 配电箱 | 成套双电源配电箱 B1-2AT1箱 挂墙安装含箱内电器元器件安装 | 台 | 1
84 | 030404017083 | 配电箱 | 成套双电源配电箱 B1-2AT2箱 挂墙安装含箱内电器元器件安装 | 台 | 1
本页小计
【表2-3】
分部分项工程量清单与计价表
单位(专业)工程名称:平阳县农村信用合作联社大楼建设工程-安装 | [8 empty] | 第8页 共51页
序号 | 项目 编码 | 项目名称 | 项目 特征 | 计量 单位 | 工程量 | 综合单价 (元) | 合价 (元) | 其中(元) |  | 备注
[8 empty] | 人工费 | 机械费
85 | 030404017084 | 配电箱 | 成套双电源配电箱 WXFAT1箱 挂墙安装含箱内电器元器件安装 | 台 | 1
86 | 030404017085 | 配电箱 | 成套双电源配电箱 WWYAT1箱 挂墙安装含箱内电器元器件安装 | 台 | 1
87 | 030404017086 | 配电箱 | 成套双电源配电箱 4AT1箱 挂墙安装含箱内电器元器件安装 | 台 | 1
88 | 030404017087 | 配电箱 | 成套双电源配电箱 1AT3箱 挂墙安装含箱内电器元器件安装 | 台 | 1
89 | 030404017088 | 配电箱 | 成套双电源动力配电箱 WDTAP箱 落地安装含基础槽钢制作安装，箱内电器元器件安装 | 台 | 1
90 | 030404017089 | 配电箱 | 成套双电源动力配电箱 WDTAT箱 落地安装含基础槽钢制作安装，箱内电器元器件安装 | 台 | 1
91 | 030404017090 | 配电箱 | 成套双电源动力配电箱 JKDTAP箱 落地安装含基础槽钢制作安装，箱内电器元器件安装 | 台 | 1
92 | 030404017091 | 配电箱 | 成套双电源动力配电箱 3DTAP箱 落地安装含基础槽钢制作安装，箱内电器元器件安装 | 台 | 1
93 | 030404017092 | 配电箱 | 成套双电源动力配电箱 5XFAT箱 落地安装含基础槽钢制作安装，箱内电器元器件安装 | 台 | 1
94 | 030404017093 | 配电箱 | 成套双电源配电箱 1AT1箱 挂墙安装含箱内电器元器件安装 | 台 | 1
本页小计
【表2-3】
分部分项工程量清单与计价表
单位(专业)工程名称:平阳县农村信用合作联社大楼建设工程-安装 | [8 empty] | 第9页 共51页
序号 | 项目 编码 | 项目名称 | 项目 特征 | 计量 单位 | 工程量 | 综合单价 (元) | 合价 (元) | 其中(元) |  | 备注
[8 empty] | 人工费 | 机械费
95 | 030404017094 | 配电箱 | 成套双电源动力配电箱 1XFAT箱 落地安装含基础槽钢制作安装，箱内电器元器件安装 | 台 | 1
96 | 030404017095 | 配电箱 | 成套双电源动力配电箱 B2-SBAP箱 落地安装含基础槽钢制作安装，箱内电器元器件安装 | 台 | 1
97 | 030404017096 | 配电箱 | 成套双电源动力配电箱 WBAP箱 落地安装含基础槽钢制作安装，箱内电器元器件安装 | 台 | 1
98 | 030404017097 | 配电箱 | 成套潜污泵控制箱 WBKX1箱 挂墙安装含箱内电器元器件安装 | 台 | 3
99 | 030404017098 | 配电箱 | 成套潜污泵控制箱 WBKX2箱 挂墙安装含箱内电器元器件安装 | 台 | 2
100 | 030404017099 | 配电箱 | 成套潜污泵控制箱 WBKX3箱 挂墙安装含箱内电器元器件安装 | 台 | 1
101 | 030404017100 | 配电箱 | 成套双电源动力配电箱 B2-WAPE1箱 落地安装含基础槽钢制作安装，箱内电器元器件安装 | 台 | 1
102 | 030404017101 | 配电箱 | 成套双电源动力配电箱 B2-WAPE2箱 落地安装含基础槽钢制作安装，箱内电器元器件安装 | 台 | 1
103 | 030404017102 | 配电箱 | 成套双电源动力配电箱 B2-WAPE3箱 落地安装含基础槽钢制作安装，箱内电器元器件安装 | 台 | 1
104 | 030404017103 | 配电箱 | 成套双电源动力配电箱 B1-WAPE1箱 落地安装含基础槽钢制作安装，箱内电器元器件安装 | 台 | 1
本页小计
【表2-3】
分部分项工程量清单与计价表
单位(专业)工程名称:平阳县农村信用合作联社大楼建设工程-安装 | [8 empty] | 第10页 共51页
序号 | 项目 编码 | 项目名称 | 项目 特征 | 计量 单位 | 工程量 | 综合单价 (元) | 合价 (元) | 其中(元) |  | 备注
[8 empty] | 人工费 | 机械费
105 | 030404017104 | 配电箱 | 微机只能消防巡检柜（HZD-XF-C-75/5） 落地安装含基础槽钢制作安装，具体参数详见施工图 | 台 | 2
106 | 030408001001 | 电力电缆 | 铜芯电力电缆敷设 WDZBFS-YJE-4*2.5 | m | 40.01
107 | 030408001002 | 电力电缆 | 铜芯电力电缆敷设 WDZBFS-YJE-4*4 | m | 54.66
108 | 030408001003 | 电力电缆 | 铜芯电力电缆敷设 WDZB-YJE-3*150+1*70 | m | 246.54
109 | 030408001004 | 电力电缆 | 铜芯电力电缆敷设 WDZB-YJE-3*25+2*16 | m | 96.43
110 | 030408001005 | 电力电缆 | 铜芯电力电缆敷设 WDZB-YJE-3*50+2*25 | m | 136.25
111 | 030408001006 | 电力电缆 | 铜芯电力电缆敷设 WDZB-YJE-4*10 | m | 51.25
112 | 030408001007 | 电力电缆 | 铜芯电力电缆敷设 WDZB-YJE-4*150+1*70 | m | 46.78
113 | 030408001008 | 电力电缆 | 铜芯电力电缆敷设 WDZB-YJE-4*185+1*95 | m | 27.42
114 | 030408001009 | 电力电缆 | 铜芯电力电缆敷设 WDZB-YJE-4*2.5 | m | 22.01
115 | 030408001010 | 电力电缆 | 铜芯电力电缆敷设 WDZB-YJE-4*35+1*16 | m | 904.90
116 | 030408001011 | 电力电缆 | 铜芯电力电缆敷设 WDZB-YJE-4*4 | m | 53.97
117 | 030408001012 | 电力电缆 | 铜芯电力电缆敷设 WDZB-YJE-4*70+1*35 | m | 268.42
本页小计
【表2-3】
分部分项工程量清单与计价表
单位(专业)工程名称:平阳县农村信用合作联社大楼建设工程-安装 | [8 empty] | 第11页 共51页
序号 | 项目 编码 | 项目名称 | 项目 特征 | 计量 单位 | 工程量 | 综合单价 (元) | 合价 (元) | 其中(元) |  | 备注
[8 empty] | 人工费 | 机械费
118 | 030408001013 | 电力电缆 | 铜芯电力电缆敷设 WDZB-YJE-4*70+1*50 | m | 78.54
119 | 030408001014 | 电力电缆 | 铜芯电力电缆敷设 WDZB-YJE-4*95+1*50 | m | 25.20
120 | 030408001015 | 电力电缆 | 铜芯电力电缆敷设 WDZB-YJE-4*120+1*70 | m | 235.26
121 | 030408001016 | 电力电缆 | 铜芯电力电缆敷设 WDZB-YJE-4*150+1*70 | m | 346.44
122 | 030408001017 | 电力电缆 | 铜芯电力电缆敷设 WDZB-YJE-4*25+1*16 | m | 111.12
123 | 030408001018 | 电力电缆 | 铜芯电力电缆敷设 WDZB-YJE-4*50+1*25 | m | 482.29
124 | 030408001019 | 电力电缆 | 铜芯电力电缆敷设 WDZB-YJE-5*16 | m | 757.80
125 | 030408001020 | 电力电缆 | 铜芯电力电缆敷设 WDZB-YJE-5*6 | m | 124.89
126 | 030408001021 | 电力电缆 | 铜芯电力电缆敷设 WDZB-YJE-5*4 | m | 695.11
127 | 030408001022 | 电力电缆 | 铜芯电力电缆敷设 WDZB-YJE-5*2.5 | m | 27.73
128 | 030408001023 | 电力电缆 | 铜芯电力电缆敷设 WDZB-YJE-4*185+1*95 | m | 32.19
129 | 030408001024 | 电力电缆 | 铜芯电力电缆敷设 WDZB-YJE-4*95+1*50 | m | 17.42
130 | 030408001025 | 电力电缆 | 铜芯电力电缆敷设 WDZN-YJE-3*25 | m | 15.00
131 | 030408001026 | 电力电缆 | 铜芯电力电缆敷设 WDZN-YJE-3*120 | m | 85.74
本页小计
【表2-3】
分部分项工程量清单与计价表
单位(专业)工程名称:平阳县农村信用合作联社大楼建设工程-安装 | [8 empty] | 第12页 共51页
序号 | 项目 编码 | 项目名称 | 项目 特征 | 计量 单位 | 工程量 | 综合单价 (元) | 合价 (元) | 其中(元) |  | 备注
[8 empty] | 人工费 | 机械费
132 | 030408001027 | 电力电缆 | 铜芯电力电缆敷设 WDZN-YJE-3*70+2*25 | m | 75.07
133 | 030408001028 | 电力电缆 | 铜芯电力电缆敷设 WDZN-YJE-3*70+2*35 | m | 247.43
134 | 030408001029 | 电力电缆 | 铜芯电力电缆敷设 WDZN-YJE-3*95+2*50 | m | 280.17
135 | 030408001030 | 电力电缆 | 铜芯电力电缆敷设 WDZN-YJE-4*2.5 | m | 10.98
136 | 030408001031 | 电力电缆 | 铜芯电力电缆敷设 WDZN-YJE-4*4 | m | 231.05
137 | 030408001032 | 电力电缆 | 铜芯电力电缆敷设 WDZN-YJE-4*6 | m | 9.79
138 | 030408001033 | 电力电缆 | 铜芯电力电缆敷设 WDZN-YJE-4*10 | m | 23.34
139 | 030408001034 | 电力电缆 | 铜芯电力电缆敷设 WDZN-YJE-4*16 | m | 45.66
140 | 030408001035 | 电力电缆 | 铜芯电力电缆敷设 WDZN-YJE-4*25 | m | 14.48
141 | 030408001036 | 电力电缆 | 铜芯电力电缆敷设 WDZN-YJE-4*25+1*16 | m | 143.08
142 | 030408001037 | 电力电缆 | 铜芯电力电缆敷设 WDZN-YJE-4*35+1*16 | m | 137.14
143 | 030408001038 | 电力电缆 | 铜芯电力电缆敷设 WDZN-YJE-4*50+1*25 | m | 97.44
144 | 030408001039 | 电力电缆 | 铜芯电力电缆敷设 WDZN-YJE-4*120 | m | 75.44
145 | 030408001040 | 电力电缆 | 铜芯电力电缆敷设 WDZN-YJE-4*240+1*120 | m | 108.81
本页小计
【表2-3】
分部分项工程量清单与计价表
单位(专业)工程名称:平阳县农村信用合作联社大楼建设工程-安装 | [8 empty] | 第13页 共51页
序号 | 项目 编码 | 项目名称 | 项目 特征 | 计量 单位 | 工程量 | 综合单价 (元) | 合价 (元) | 其中(元) |  | 备注
[8 empty] | 人工费 | 机械费
146 | 030408001041 | 电力电缆 | 铜芯电力电缆敷设 WDZN-YJE-5*6 | m | 156.72
147 | 030408001042 | 电力电缆 | 铜芯电力电缆敷设 WDZN-YJE-5*10 | m | 229.42
148 | 030408001043 | 电力电缆 | 铜芯电力电缆敷设 WDZN-YJE-5*16 | m | 857.72
149 | 030408001044 | 电力电缆 | 铜芯电力电缆敷设 WYC-6*1.5 | m | 40.79
150 | 030408001045 | 电力电缆 | 铜芯电力电缆竖直井道内敷设 WDZB-YJE-3*25+2*16 | m | 24.72
151 | 030408001046 | 电力电缆 | 铜芯电力电缆竖直井道内敷设 WDZB-YJE-4*25+1*16 | m | 55.66
152 | 030408001047 | 电力电缆 | 铜芯电力电缆竖直井道内敷设 WDZB-YJE-4*35+1*16 | m | 203.37
153 | 030408001048 | 电力电缆 | 铜芯电力电缆竖直井道内敷设 WDZB-YJE-4*50+1*25 | m | 27.19
154 | 030408001049 | 电力电缆 | 铜芯电力电缆竖直井道内敷设 WDZB-YJE-3*50+2*25 | m | 20.03
155 | 030408001050 | 电力电缆 | 铜芯电力电缆竖直井道内敷设 WDZB-YJE-4*70+1*35 | m | 138.59
156 | 030408001051 | 电力电缆 | 铜芯电力电缆竖直井道内敷设 WDZB-YJE-4*95+1*50 | m | 15.91
157 | 030408001052 | 电力电缆 | 铜芯电力电缆竖直井道内敷设 WDZB-YJE-4*120*1*70 | m | 167.79
本页小计
【表2-3】
分部分项工程量清单与计价表
单位(专业)工程名称:平阳县农村信用合作联社大楼建设工程-安装 | [8 empty] | 第14页 共51页
序号 | 项目 编码 | 项目名称 | 项目 特征 | 计量 单位 | 工程量 | 综合单价 (元) | 合价 (元) | 其中(元) |  | 备注
[8 empty] | 人工费 | 机械费
158 | 030408001053 | 电力电缆 | 铜芯电力电缆竖直井道内敷设 WDZB-YJE-4*150+1*70 | m | 111.81
159 | 030408001054 | 电力电缆 | 铜芯电力电缆竖直井道内敷设 WDZB-YJE-4*185+1*95 | m | 57.53
160 | 030408001055 | 电力电缆 | 铜芯电力电缆竖直井道内敷设 WDZB-YJE-5*16 | m | 82.14
161 | 030408001056 | 电力电缆 | 铜芯电力电缆竖直井道内敷设 WDZN-YJE-5*10 | m | 20.60
162 | 030408001057 | 电力电缆 | 铜芯电力电缆竖直井道内敷设 WDZN-YJE-5*16 | m | 91.67
163 | 030408001058 | 电力电缆 | 铜芯电力电缆竖直井道内敷设 WDZN-YJE-4*25+1*16 | m | 120.41
164 | 030408001059 | 电力电缆 | 铜芯电力电缆竖直井道内敷设 WDZN-YJE-4*35+1*16 | m | 149.09
165 | 030408001060 | 电力电缆 | 铜芯电力电缆竖直井道内敷设 WDZN-YJE-4*50+1*25 | m | 14.42
166 | 030408001061 | 电力电缆 | 铜芯电力电缆竖直井道内敷设 WDZN-YJE-3*70+2*25 | m | 130.86
167 | 030408001062 | 电力电缆 | 铜芯电力电缆竖直井道内敷设 WDZN-YJE-3*70+2*35 | m | 24.72
168 | 030408001063 | 电力电缆 | 铜芯电力电缆竖直井道内敷设 WDZN-YJE-3*95+2*50 | m | 19.57
169 | 030408001064 | 电力电缆 | 铜芯电力电缆竖直井道内敷设 WDZN-YJE-4*240+1*120 | m | 24.67
本页小计
【表2-3】
分部分项工程量清单与计价表
单位(专业)工程名称:平阳县农村信用合作联社大楼建设工程-安装 | [8 empty] | 第15页 共51页
序号 | 项目 编码 | 项目名称 | 项目 特征 | 计量 单位 | 工程量 | 综合单价 (元) | 合价 (元) | 其中(元) |  | 备注
[8 empty] | 人工费 | 机械费
170 | 030408006001 | 电力电缆头 | 户内干包终端头制安 1kV以下截面10mm2以下` | 个 | 166
171 | 030408006002 | 电力电缆头 | 户内干包终端头制安 1kV以下截面25mm2以下` | 个 | 100
172 | 030408006003 | 电力电缆头 | 户内干包终端头制安 1kV以下截面35mm2以下` | 个 | 44
173 | 030408006004 | 电力电缆头 | 户内干包终端头制安 1kV以下截面120mm2以下 | 个 | 63
174 | 030408006005 | 电力电缆头 | 户内干包终端头制安 1kV以下截面240mm2以下 | 个 | 41
175 | 030411003001 | 桥架 | 防火金属桥架安装 100*50 含桥架接地安装 | m | 7.28
176 | 030411003002 | 桥架 | 防火金属桥架安装 200*100 含桥架接地安装 | m | 167.03
177 | 030411003003 | 桥架 | 防火金属桥架安装 300*100 含桥架接地安装 | m | 63.99
178 | 030411003004 | 桥架 | 防火金属桥架安装 400*200 含桥架接地安装 | m | 67.52
179 | 030411003005 | 桥架 | 防火金属桥架安装 500*200 含桥架接地安装 | m | 2.27
180 | 030411003006 | 桥架 | 防火金属桥架安装 600*200 含桥架接地安装 | m | 8.72
181 | 030411003007 | 桥架 | 防火金属桥架安装 800*200 含桥架接地安装 | m | 18.23
182 | 030411003008 | 桥架 | 金属桥架安装 150*75 含桥架接地安装 | m | 241.89
本页小计
【表2-3】
分部分项工程量清单与计价表
单位(专业)工程名称:平阳县农村信用合作联社大楼建设工程-安装 | [8 empty] | 第16页 共51页
序号 | 项目 编码 | 项目名称 | 项目 特征 | 计量 单位 | 工程量 | 综合单价 (元) | 合价 (元) | 其中(元) |  | 备注
[8 empty] | 人工费 | 机械费
183 | 030411003009 | 桥架 | 金属桥架安装 200*100 含桥架接地安装 | m | 801.90
184 | 030411003010 | 桥架 | 金属桥架安装 300*100 含桥架接地安装 | m | 98.49
185 | 030411003011 | 桥架 | 金属桥架安装 400*200 含桥架接地安装 | m | 92.73
186 | 030411003012 | 桥架 | 金属桥架安装 500*200 含桥架接地安装 | m | 3.28
187 | 030411003013 | 桥架 | 金属桥架安装 800*200 含桥架接地安装 | m | 10.89
188 | 030411003014 | 桥架 | 防火金属桥架竖直井道内安装 400*200 含桥架接地安装 | m | 9.50
189 | 030411003015 | 桥架 | 防火金属桥架竖直井道内安装 500*200 含桥架接地安装 | m | 77.00
190 | 030411003016 | 桥架 | 金属托盘桥架竖直井道内安装 400*200 含桥架接地安装 | m | 13.95
191 | 030411003017 | 桥架 | 金属托盘桥架竖直井道内安装 500*200 含桥架接地安装 | m | 77.00
192 | 030411003018 | 桥架 | 金属托盘桥架竖直井道内安装 600*200 含桥架接地安装 | m | 4.45
193 | 030413001001 | 铁构件 | 桥架支架制作安装 | kg | 1656.00
194 | 030408009001 | 防火隔板 | 防火隔板安装 | m2 | 100.00
195 | 030408008001 | 防火堵洞 | 防火堵洞 | 处 | 85
196 | 030411004001 | 配线 | 管内穿线 WDZN-BYJ2.5 | m | 31498.20
本页小计
【表2-3】
分部分项工程量清单与计价表
单位(专业)工程名称:平阳县农村信用合作联社大楼建设工程-安装 | [8 empty] | 第17页 共51页
序号 | 项目 编码 | 项目名称 | 项目 特征 | 计量 单位 | 工程量 | 综合单价 (元) | 合价 (元) | 其中(元) |  | 备注
[8 empty] | 人工费 | 机械费
197 | 030411004002 | 配线 | 管内穿线 WDZN-BYJ4 | m | 21284.40
198 | 030411004003 | 配线 | 管内穿线 WDZB-BYJ2.5 | m | 50.03
199 | 030411004004 | 配线 | 管内穿线 WDZB-BYJ4 | m | 26.23
200 | 030411004005 | 配线 | 线槽配线 WDZB-BYJ4 | m | 3481.10
201 | 030412005001 | 荧光灯 | 成套单管荧光灯 1*28W 吸顶安装 | 套 | 242
202 | 030412005002 | 荧光灯 | 成套自带应急电源单管荧光灯 1*28W 吸顶安装 | 套 | 3
203 | 030412005003 | 荧光灯 | 成套双管荧光灯 2*28W 吸顶安装 | 套 | 13
204 | 030412005004 | 荧光灯 | 成套自带应急电源双管荧光灯 2*28W 吸顶安装 | 套 | 31
205 | 030412005005 | 荧光灯 | 自带应急电源单管荧光灯 1*28W 壁装 | 套 | 21
206 | 030412002001 | 工厂灯 | 防爆灯 28W 安装高度2.8m | 套 | 2
207 | 030412002002 | 工厂灯 | 自带应急电源防爆灯 28W 安装高度2.8m | 套 | 4
208 | 030412002003 | 工厂灯 | 广照型灯 28W 安装高度2.8m | 套 | 15
209 | 030412001001 | 普通灯具 | 吸顶灯(紧凑型荧光灯) 18W 吸顶安装 | 套 | 26
210 | 030412001002 | 普通灯具 | 自带应急电源吸顶灯(紧凑型荧光灯) 18W 吸顶安装 | 套 | 18
211 | 030412004001 | 装饰灯 | 节能筒灯 18W 吸顶安装 | 套 | 86
本页小计
【表2-3】
分部分项工程量清单与计价表
单位(专业)工程名称:平阳县农村信用合作联社大楼建设工程-安装 | [8 empty] | 第18页 共51页
序号 | 项目 编码 | 项目名称 | 项目 特征 | 计量 单位 | 工程量 | 综合单价 (元) | 合价 (元) | 其中(元) |  | 备注
[8 empty] | 人工费 | 机械费
212 | 030412001005 | 普通灯具 | 楼梯道红外线感应灯 | 套 | 123
213 | 030412001006 | 普通灯具 | 井道壁灯安装 | 套 | 90
214 | 030412004002 | 装饰灯 | 自带应急电源节能筒灯 18W 吸顶安装 | 套 | 18
215 | 030412001003 | 普通灯具 | 墙上座灯头安装 18W | 套 | 8
216 | 030412004003 | 装饰灯 | 疏散标志指示灯 8W 安装 | 套 | 160
217 | 030412004004 | 装饰灯 | 安全出口指示灯 8W 安装 | 套 | 127
218 | 030412001004 | 普通灯具 | 自带电源消防应急照明灯 22W 安装高度 2.2m | 套 | 118
219 | 030404034001 | 照明开关 | 扳式单联单控开关安装 | 个 | 76
220 | 030404034002 | 照明开关 | 扳式双联单控开关安装 | 个 | 21
221 | 030404034005 | 照明开关 | 扳式三联单控开关安装 | 个 | 45
222 | 030404034003 | 照明开关 | 扳式单联双控开关安装 | 个 | 27
223 | 030404034004 | 照明开关 | 红外感应型暗开关(消防用)安装 | 个 | 14
224 | 030404035001 | 插座 | 防水插座安装 GKB4/10US 250V 10A | 个 | 46
225 | 030404035002 | 插座 | 单相二极 、三极暗插座安装 GKB4/10US 250V 10A | 个 | 36
226 | 030411006001 | 接线盒 | 接线盒暗装 | 个 | 855
227 | 030411006002 | 接线盒 | 开关盒暗装 | 个 | 174
本页小计
【表2-3】
分部分项工程量清单与计价表
单位(专业)工程名称:平阳县农村信用合作联社大楼建设工程-安装 | [8 empty] | 第19页 共51页
序号 | 项目 编码 | 项目名称 | 项目 特征 | 计量 单位 | 工程量 | 综合单价 (元) | 合价 (元) | 其中(元) |  | 备注
[8 empty] | 人工费 | 机械费
228 | 030409005001 | 避雷网 | 屋面避雷网明敷 φ12 热镀锌圆钢 | m | 779.90
229 | 030409004001 | 均压环 | 避雷均压环敷设 利用圈梁钢筋 | m | 488.00
230 | 030409003001 | 避雷引下线 | 利用建筑物主筋避雷引下线敷设 | m | 957.18
231 | Z03040901201 | 利用卫生间底板钢筋网焊接 | 利用圈梁钢筋`卫生间接地中的底板钢筋网焊接无论跨接或点焊 | m | 320.00
232 | 030409004002 | 均压环 | 钢铝窗接地 | 处 | 64
233 | 030409008001 | 等电位端子箱、 测试板 | 局部等电位接线端子箱安装 LEB | 块 | 15
234 | 030409008002 | 等电位端子箱、 测试板 | 总等电位接线端子箱安装 MEB | 块 | 1
235 | 030409002001 | 接地母线 | 户内接地母线敷设 -40*4镀锌扁钢 | m | 171.00
236 | 030409002002 | 接地母线 | 户内接地母线敷设 -50*5镀锌扁钢 | m | 142.75
237 | 030409005002 | 避雷网 | 构架接地 | 处 | 43
238 | 030409005003 | 避雷网 | 利用基础圈梁钢筋作接地网 接地跨接处安装 | 处 | 355
239 | 030409005004 | 避雷网 | 接地电阻测试点安装 | 处 | 6
240 | 030414011001 | 接地装置 | 接地网调试 | 系统 | 1
241 | 030414002001 | 送配电装置系统 | 1kV以下交流供电系统调试 (综合) | 系统 | 68
242 | 030414004001 | 自动投入装置 | 备用电源自投装置调试 | 台 | 48
消火栓系统工程
本页小计
【表2-3】
分部分项工程量清单与计价表
单位(专业)工程名称:平阳县农村信用合作联社大楼建设工程-安装 | [8 empty] | 第20页 共51页
序号 | 项目 编码 | 项目名称 | 项目 特征 | 计量 单位 | 工程量 | 综合单价 (元) | 合价 (元) | 其中(元) |  | 备注
[8 empty] | 人工费 | 机械费
243 | 030901002001 | 消火栓钢管 | 内外热镀锌钢管安装（沟槽式连接） DN65 含沟槽管件安装 | m | 371.74
244 | 030901002002 | 消火栓钢管 | 内外热镀锌钢管安装（沟槽式连接） DN100 含沟槽管件安装 | m | 137.12
245 | 030901002003 | 消火栓钢管 | 内外热镀锌钢管安装（沟槽式连接） DN150 含沟槽管件安装 | m | 750.39
246 | 030901010001 | 室内消火栓 | 室内减压稳压型消火栓（单栓）安装带灭火器组合式消防柜 具体详见施工图 | 套 | 82
247 | 030901010002 | 室内消火栓 | 室内消火栓（单栓）安装带灭火器组合式消防柜 具体详见施工图 | 套 | 37
248 | 030901010003 | 室内消火栓 | 试验消火栓安装 含压力表 | 套 | 1
249 | 030901013001 | 灭火器 | 灭火器箱安装 内含2具MF/ABC5灭火器 | 组 | 79
250 | 030901013002 | 灭火器 | 推车式灭火器MFT/ABC20 安装 | 套 | 3
251 | 030901013003 | 灭火器 | 手提式灭火器安装 | 具 | 30
252 | 030901012001 | 消防水泵接合器 | 地上式消防水泵接合器安装 DN150 | 套 | 3
253 | 031003003001 | 焊接法兰阀门 | 法兰闸阀安装 DN70 | 个 | 1
254 | 031003003002 | 焊接法兰阀门 | 法兰闸阀安装 DN100 | 个 | 22
255 | 031003003003 | 焊接法兰阀门 | 法兰闸阀安装 DN150 | 个 | 27
256 | 031003003004 | 焊接法兰阀门 | 消声止回阀安装 DN100 | 个 | 1
257 | 031003002001 | 螺纹法兰阀门 | 消声止回阀安装 DN32 | 个 | 2
本页小计
【表2-3】
分部分项工程量清单与计价表
单位(专业)工程名称:平阳县农村信用合作联社大楼建设工程-安装 | [8 empty] | 第21页 共51页
序号 | 项目 编码 | 项目名称 | 项目 特征 | 计量 单位 | 工程量 | 综合单价 (元) | 合价 (元) | 其中(元) |  | 备注
[8 empty] | 人工费 | 机械费
258 | 031003001001 | 螺纹阀门 | 螺纹闸阀安装 DN50 | 个 | 1
259 | 031003001002 | 螺纹阀门 | 螺纹截止阀安装 DN32 | 个 | 4
260 | 031003001003 | 螺纹阀门 | 螺纹截止阀安装 DN25 | 个 | 2
261 | 031003001004 | 螺纹阀门 | 自动排气阀安装 DN25 | 个 | 2
262 | 031003001005 | 螺纹阀门 | 流量开关安装 | 个 | 1
263 | 031003003005 | 焊接法兰阀门 | 金属软接安装 DN150 | 个 | 2
264 | 031006002001 | 稳压给水设备 | 屋顶消火栓系统稳压装置（两台稳压泵+一个气压罐） 具体型号详见施工图 | 套 | 1
265 | 030601002001 | 压力仪表 | 压力表安装 | 台 | 1
266 | 031002003001 | 套管 | 刚性防水套管制作安装 DN65 | 个 | 1
267 | 031002003002 | 套管 | 刚性防水套管制作安装 DN100 | 个 | 2
268 | 031002003003 | 套管 | 刚性防水套管制作安装 DN150 | 个 | 1
269 | 031002003004 | 套管 | 刚性防水套管制作安装 DN200 | 个 | 4
270 | 031002003005 | 套管 | 钢套管制作安装 DN150 | 个 | 72
271 | 031002003006 | 套管 | 钢套管制作安装 DN100 | 个 | 5
272 | 031002003007 | 套管 | 钢套管制作安装 DN200 | 个 | 11
273 | 031002001001 | 管道支吊架 | 一般管架制作安装 | Kg | 1120.00
本页小计
【表2-3】
分部分项工程量清单与计价表
单位(专业)工程名称:平阳县农村信用合作联社大楼建设工程-安装 | [8 empty] | 第22页 共51页
序号 | 项目 编码 | 项目名称 | 项目 特征 | 计量 单位 | 工程量 | 综合单价 (元) | 合价 (元) | 其中(元) |  | 备注
[8 empty] | 人工费 | 机械费
274 | 031201003001 | 金属结构刷油 | 除锈、刷樟丹防锈漆二道、醇酸磁漆二道 | kg | 1120.00
275 | 031201001001 | 管道刷油 | 喷淋管道刷大红色防锈漆 并在管子上喷字表示管道名称 | m2 | 505.80
喷淋系统工程
276 | 030901001001 | 水喷淋钢管 | 内外壁热镀锌钢管(螺纹连接) DN25 自动喷水灭火系统管网水冲洗 | m | 4276.09
277 | 030901001002 | 水喷淋钢管 | 内外壁热镀锌钢管(螺纹连接) DN32 自动喷水灭火系统管网水冲洗 | m | 1566.60
278 | 030901001003 | 水喷淋钢管 | 内外壁热镀锌钢管(螺纹连接) DN40 自动喷水灭火系统管网水冲洗 | m | 266.31
279 | 030901001004 | 水喷淋钢管 | 内外壁热镀锌钢管(螺纹连接) DN50 自动喷水灭火系统管网水冲洗 | m | 426.43
280 | 030901001005 | 水喷淋钢管 | 内外壁热镀锌钢管(沟槽式连接) DN70 含沟槽管件安装，自动喷水灭火系统管网水冲洗 | m | 331.98
281 | 030901001006 | 水喷淋钢管 | 内外壁热镀锌钢管(沟槽式连接) DN80 含沟槽管件安装，自动喷水灭火系统管网水冲洗 | m | 417.19
282 | 030901001007 | 水喷淋钢管 | 内外壁热镀锌钢管(沟槽式连接) DN100 含沟槽管件安装，自动喷水灭火系统管网水冲洗 | m | 203.91
283 | 030901001008 | 水喷淋钢管 | 内外壁热镀锌钢管(沟槽式连接) DN150 含沟槽管件安装，自动喷水灭火系统管网水冲洗 | m | 95.04
本页小计
【表2-3】
分部分项工程量清单与计价表
单位(专业)工程名称:平阳县农村信用合作联社大楼建设工程-安装 | [8 empty] | 第23页 共51页
序号 | 项目 编码 | 项目名称 | 项目 特征 | 计量 单位 | 工程量 | 综合单价 (元) | 合价 (元) | 其中(元) |  | 备注
[8 empty] | 人工费 | 机械费
284 | 030901001009 | 水喷淋钢管 | 内外壁热镀锌钢管（加厚）(螺纹连接) DN25 自动喷水灭火系统管网水冲洗 | m | 986.41
285 | 030901001010 | 水喷淋钢管 | 内外壁热镀锌钢管（加厚）(螺纹连接) DN32 自动喷水灭火系统管网水冲洗 | m | 1139.13
286 | 030901001011 | 水喷淋钢管 | 内外壁热镀锌钢管（加厚）(螺纹连接) DN40 自动喷水灭火系统管网水冲洗 | m | 236.33
287 | 030901001012 | 水喷淋钢管 | 内外壁热镀锌钢管（加厚）(螺纹连接) DN50 自动喷水灭火系统管网水冲洗 | m | 129.91
288 | 030901001013 | 水喷淋钢管 | 内外壁热镀锌钢管（加厚）(沟槽式连接) DN70 含沟槽管件安装，自动喷水灭火系统管网水冲洗 | m | 105.74
289 | 030901001014 | 水喷淋钢管 | 内外壁热镀锌钢管（加厚）(沟槽式连接) DN80 含沟槽管件安装，自动喷水灭火系统管网水冲洗 | m | 165.59
290 | 030901001015 | 水喷淋钢管 | 内外壁热镀锌钢管（加厚）(沟槽式连接) DN100 含沟槽管件安装，自动喷水灭火系统管网水冲洗 | m | 272.18
291 | 030901001016 | 水喷淋钢管 | 内外壁热镀锌钢管（加厚）(沟槽式连接) DN150 含沟槽管件安装，自动喷水灭火系统管网水冲洗 | m | 558.93
292 | 030901003001 | 水喷淋(雾)喷头 | 无吊顶喷头安装 DN15 | 个 | 711
293 | 030901003002 | 水喷淋(雾)喷头 | ZSTYB-20的快速响应喷头安装 | 个 | 78
294 | 030901003003 | 水喷淋(雾)喷头 | 有吊顶喷头安装 DN15 | 个 | 1742
295 | 030901007001 | 减压孔板 | 减压孔板安装 φ22 | 个 | 2
本页小计
【表2-3】
分部分项工程量清单与计价表
单位(专业)工程名称:平阳县农村信用合作联社大楼建设工程-安装 | [8 empty] | 第24页 共51页
序号 | 项目 编码 | 项目名称 | 项目 特征 | 计量 单位 | 工程量 | 综合单价 (元) | 合价 (元) | 其中(元) |  | 备注
[8 empty] | 人工费 | 机械费
296 | 030901007002 | 减压孔板 | 减压孔板安装 φ46 | 个 | 4
297 | 030901007003 | 减压孔板 | 减压孔板安装 φ49 | 个 | 3
298 | 030901007004 | 减压孔板 | 减压孔板安装 φ50 | 个 | 4
299 | 030901007005 | 减压孔板 | 减压孔板安装 φ53 | 个 | 4
300 | 030901007006 | 减压孔板 | 减压孔板安装 φ54 | 个 | 4
301 | 030901007007 | 减压孔板 | 减压孔板安装 φ56 | 个 | 2
302 | 030901007008 | 减压孔板 | 减压孔板安装 φ62 | 个 | 4
303 | 030901007009 | 减压孔板 | 减压孔板安装 φ66 | 个 | 3
304 | 030901006001 | 水流指示器 | 法兰连接水流指示器安装 DN65 | 个 | 1
305 | 030901006002 | 水流指示器 | 法兰连接水流指示器安装 DN80 | 个 | 2
306 | 030901006003 | 水流指示器 | 法兰连接水流指示器安装 DN100 | 个 | 12
307 | 030901006004 | 水流指示器 | 法兰连接水流指示器安装 DN150 | 个 | 13
308 | 031003003006 | 焊接法兰阀门 | 电磁阀安装 DN50 | 个 | 1
309 | 031003003007 | 焊接法兰阀门 | 信号闸阀安装 DN65 | 个 | 1
310 | 031003003008 | 焊接法兰阀门 | 信号蝶阀安装 DN80 | 个 | 2
311 | 031003003009 | 焊接法兰阀门 | 信号蝶阀安装 DN100 | 个 | 12
本页小计
【表2-3】
分部分项工程量清单与计价表
单位(专业)工程名称:平阳县农村信用合作联社大楼建设工程-安装 | [8 empty] | 第25页 共51页
序号 | 项目 编码 | 项目名称 | 项目 特征 | 计量 单位 | 工程量 | 综合单价 (元) | 合价 (元) | 其中(元) |  | 备注
[8 empty] | 人工费 | 机械费
312 | 031003003010 | 焊接法兰阀门 | 信号蝶阀安装 DN150 | 个 | 13
313 | 031003003011 | 焊接法兰阀门 | 法兰闸阀安装 DN100 | 个 | 5
314 | 031003003012 | 焊接法兰阀门 | 消声止回阀安装 DN100 | 个 | 1
315 | 031003002002 | 螺纹法兰阀门 | 消声止回阀安装 DN32 | 个 | 2
316 | 031003001006 | 螺纹阀门 | 螺纹闸阀安装 DN50 | 个 | 2
317 | 031003001007 | 螺纹阀门 | 螺纹截止阀安装 DN32 | 个 | 4
318 | 031003001008 | 螺纹阀门 | 螺纹截止阀安装 DN25 | 个 | 6
319 | 031003001009 | 螺纹阀门 | 自动排气阀安装 DN25 | 个 | 6
320 | 031003001010 | 螺纹阀门 | 流量开关安装 | 个 | 1
321 | 031003002003 | 螺纹法兰阀门 | 金属软接安装 DN25 | 个 | 2
322 | 031006002002 | 稳压给水设备 | 屋顶喷淋稳压装置（两台稳压泵+一个气压罐） 具体型号详见施工图 | 套 | 1
323 | 030901014001 | 消防水炮 | 自动扫描射水高空水炮安装 自带红外探测组件 （ZSS-25A） | 台 | 1
324 | 030901008001 | 末端试水装置 | 末端试水装置安装 DN25 | 组 | 25
325 | 030901012002 | 消防水泵接合器 | 地上式消防水泵接合器安装 DN150 | 套 | 5
326 | 030901012003 | 消防水泵接合器 | 地上式水炮水泵接合器安装 DN150 | 套 | 1
327 | 030601002002 | 压力仪表 | 压力表安装 | 台 | 1
本页小计
【表2-3】
分部分项工程量清单与计价表
单位(专业)工程名称:平阳县农村信用合作联社大楼建设工程-安装 | [8 empty] | 第26页 共51页
序号 | 项目 编码 | 项目名称 | 项目 特征 | 计量 单位 | 工程量 | 综合单价 (元) | 合价 (元) | 其中(元) |  | 备注
[8 empty] | 人工费 | 机械费
328 | 031002003008 | 套管 | 刚性防水套管制作安装 DN65 | 个 | 1
329 | 031002003009 | 套管 | 刚性防水套管制作安装 DN100 | 个 | 4
330 | 031002003010 | 套管 | 刚性防水套管制作安装 DN150 | 个 | 3
331 | 031002003011 | 套管 | 刚性防水套管制作安装 DN200 | 个 | 4
332 | 031002003012 | 套管 | 钢套管制作安装 DN100 | 个 | 5
333 | 031002003013 | 套管 | 钢套管制作安装 DN200 | 个 | 66
334 | 031002001002 | 管道支吊架 | 一般管架制作安装 | Kg | 4750.00
335 | 031201003002 | 金属结构刷油 | 除锈、刷樟丹防锈漆二道、醇酸磁漆二道 | kg | 4750.00
336 | 031201001002 | 管道刷油 | 喷淋管道刷大红色加白色色环漆 并在管子上喷字表示管道名称 | m2 | 1854.50
337 | 030905002001 | 水灭火控制装置调试 | 水灭火系统控制装置调试 500点以上 | 系统 | 1
泵房消防给水工程
338 | 030801001001 | 低压碳钢管 | 内外热镀锌钢管安装（沟槽式连接） DN65 含沟槽管件安装 | m | 19.21
339 | 030801001002 | 低压碳钢管 | 内外热镀锌钢管安装（沟槽式连接） DN150 含沟槽管件安装 | m | 146.99
340 | 030801001003 | 低压碳钢管 | 内外热镀锌钢管安装（沟槽式连接） DN200 含沟槽管件安装 | m | 2.52
341 | 030801001004 | 低压碳钢管 | 内外热镀锌钢管安装（沟槽式连接） DN250 含沟槽管件安装 | m | 18.27
本页小计
【表2-3】
分部分项工程量清单与计价表
单位(专业)工程名称:平阳县农村信用合作联社大楼建设工程-安装 | [8 empty] | 第27页 共51页
序号 | 项目 编码 | 项目名称 | 项目 特征 | 计量 单位 | 工程量 | 综合单价 (元) | 合价 (元) | 其中(元) |  | 备注
[8 empty] | 人工费 | 机械费
342 | 030901004001 | 报警装置 | 湿式报警装置安装 DN150 含压力表安装 | 组 | 4
343 | 031003003013 | 焊接法兰阀门 | Y型过滤器安装 DN150 | 个 | 4
344 | 031003003014 | 焊接法兰阀门 | Y型过滤器安装 DN250 | 个 | 4
345 | 031003003015 | 焊接法兰阀门 | 电磁流量计安装 DN150 | 个 | 1
346 | 031003003016 | 焊接法兰阀门 | 活塞式水锤消除器安装 DN150 | 个 | 4
347 | 031003003017 | 焊接法兰阀门 | 活塞式比例式减压阀安装 DN150 | 个 | 8
348 | 031003003018 | 焊接法兰阀门 | 橡胶软接头安装 DN150 | 个 | 4
349 | 031003003019 | 焊接法兰阀门 | 橡胶软接头安装 DN250 | 个 | 4
350 | 031003003020 | 焊接法兰阀门 | 消声止回阀安装 DN150 | 个 | 4
351 | 031003003021 | 焊接法兰阀门 | 泄压阀安装 DN150 | 个 | 2
352 | 031003003022 | 焊接法兰阀门 | 信号蝶阀安装 DN150 | 个 | 6
353 | 031003003023 | 焊接法兰阀门 | 法兰闸阀安装 DN150 | 个 | 19
354 | 031003003024 | 焊接法兰阀门 | 法兰闸阀安装 DN65 | 个 | 6
355 | 031003001011 | 螺纹阀门 | 压力开关安装 | 个 | 4
356 | 030601002003 | 压力仪表 | 真空压力表安装 | 台 | 4
357 | 030601002004 | 压力仪表 | 压力表安装 | 台 | 13
本页小计
【表2-3】
分部分项工程量清单与计价表
单位(专业)工程名称:平阳县农村信用合作联社大楼建设工程-安装 | [8 empty] | 第28页 共51页
序号 | 项目 编码 | 项目名称 | 项目 特征 | 计量 单位 | 工程量 | 综合单价 (元) | 合价 (元) | 其中(元) |  | 备注
[8 empty] | 人工费 | 机械费
358 | CB001 | 喇叭口 | 吸水喇叭口 DN250 | 个 | 4
359 | CB002 | 大小头 | DN150 | 个 | 4
360 | CB003 | 大小头 | DN250 | 个 | 4
361 | 030109001001 | 离心式泵 | 室内消火栓泵安装 XBD12/40-1500/6-W 具体参数详见施工图 | 台 | 2
362 | 030109001002 | 离心式泵 | 室内自动喷淋泵安装 XBD12/40-1500/6-W 具体参数详见施工图 | 台 | 2
363 | 031002001003 | 管道支吊架 | 一般管架制作安装 | Kg | 285.00
364 | 031201003003 | 金属结构刷油 | 除锈、刷樟丹防锈漆二道、醇酸磁漆二道 | kg | 285.00
365 | 031201001003 | 管道刷油 | 喷淋管道刷大红色防锈漆 并在管子上喷字表示管道名称 | m2 | 65.50
366 | 031002003014 | 套管 | 刚性防水套管制作安装 DN350 | 个 | 2
消防报警工程
367 | 030904012001 | 火灾报警系统控制主机 | 消防报警主机安装，含设备基础制作安装，设备具体参数详见施工图 | 台 | 1
368 | 030904013001 | 联动控制主机 | 联动控制主机安装，含设备基础制作安装，设备具体参数详见施工图 | 台 | 1
本页小计
【表2-3】
分部分项工程量清单与计价表
单位(专业)工程名称:平阳县农村信用合作联社大楼建设工程-安装 | [8 empty] | 第29页 共51页
序号 | 项目 编码 | 项目名称 | 项目 特征 | 计量 单位 | 工程量 | 综合单价 (元) | 合价 (元) | 其中(元) |  | 备注
[8 empty] | 人工费 | 机械费
369 | 030904014001 | 消防广播及对讲电话主机（柜） | 消防广播控制柜安装安装，设备具体参数详见施工图 | 台 | 1
370 | 030904015001 | 火灾报警控制微机(CRT) | 电气火灾及消防电源监控主机安装，设备具体参数详见施工图 | 台 | 1
371 | 030904015002 | 火灾报警控制微机(CRT) | 防火门监控主机安装，设备具体参数详见施工图 | 台 | 1
372 | 030904014002 | 消防广播及对讲电话主机（柜） | 消防电话柜安装，设备具体参数详见施工图 | 台 | 1
373 | 030904001001 | 点型探测器 | 智能烟感安装 | 个 | 725
374 | 030904001002 | 点型探测器 | 智能温感安装 | 个 | 43
375 | 030904003001 | 按钮 | 消火栓起泵按钮安装 | 个 | 120
376 | 030904003002 | 按钮 | 带电话插孔的手动报警按钮安装 | 个 | 59
377 | 030904005001 | 声光报警器 | 声光报警装置安装 | 个 | 64
378 | 030904006001 | 消防报警电话插孔(电话) | 消防通讯分机安装 | 个(部) | 33
379 | 030904007001 | 消防广播(扬声器） | 火灾事故吸顶式扬声器安装 | 个 | 138
380 | 030904008001 | 模块(模块箱） | 单输出模块安装 | 个 | 57
381 | 030904008002 | 模块(模块箱） | 单输入模块安装 | 个 | 315
382 | 030904008003 | 模块(模块箱） | 单输入单输出模块安装 | 个 | 152
383 | 030904008004 | 模块(模块箱） | 短路隔离器安装 | 个 | 27
本页小计
【表2-3】
分部分项工程量清单与计价表
单位(专业)工程名称:平阳县农村信用合作联社大楼建设工程-安装 | [8 empty] | 第30页 共51页
序号 | 项目 编码 | 项目名称 | 项目 特征 | 计量 单位 | 工程量 | 综合单价 (元) | 合价 (元) | 其中(元) |  | 备注
[8 empty] | 人工费 | 机械费
384 | 030904008005 | 模块(模块箱） | 防火门状态监控模块安装；校接线、调试 | 个(台) | 107
385 | 030904009001 | 区域报警控制箱 | 楼层显示器安装 | 台 | 19
386 | 030904008006 | 模块(模块箱） | 消防报警端子箱安装 | 台 | 27
387 | 030411003019 | 桥架 | 防火金属线槽安装 100*100 含桥架接地安装 | m | 64.64
388 | 030411003020 | 桥架 | 防火金属线槽安装 400*100 含桥架接地安装 | m | 297.84
389 | 030413001002 | 铁构件 | 桥架支架制作安装 | kg | 150.00
390 | 030408009002 | 防火隔板 | 防火隔板安装 | m2 | 25.00
391 | 030408008002 | 防火堵洞 | 防火堵洞 | 处 | 27
392 | 030411004006 | 配线 | 电气配线 WDZN-RVVP-2*1.5 | m | 10920.00
393 | 030411004007 | 配线 | 电气配线 WDZN-BYJ-4 | m | 3376.00
394 | 030408002001 | 控制电缆 | 控制电缆敷设 NH-KVV-4*1.5 | m | 3625.60
395 | 030411001001 | 配管 | 砖、混凝土结构暗配钢管 SC20 | m | 6856.50
396 | 030411001002 | 配管 | 砖、混凝土结构暗配钢管 SC25 | m | 3265.00
397 | 030411001003 | 配管 | 砖、混凝土结构暗配钢管 SC32 | m | 150.00
398 | 030411001004 | 配管 | 砖、混凝土结构暗配钢管 SC40 | m | 50.00
399 | 030411001005 | 配管 | 砖、混凝土结构暗配钢管 SC50 | m | 50.00
本页小计
【表2-3】
分部分项工程量清单与计价表
单位(专业)工程名称:平阳县农村信用合作联社大楼建设工程-安装 | [8 empty] | 第31页 共51页
序号 | 项目 编码 | 项目名称 | 项目 特征 | 计量 单位 | 工程量 | 综合单价 (元) | 合价 (元) | 其中(元) |  | 备注
[8 empty] | 人工费 | 机械费
400 | 030411006003 | 接线盒 | 接线盒暗装 | 个 | 1869
401 | 030905001001 | 自动报警系统调试 | 自动报警系统装置调试 2000点以下 | 系统 | 1
402 | 030905003001 | 防火控制装置调试 | 广播喇叭及音箱（10只）、通讯分机及插孔（10个） | 个 | 35
403 | 030905003002 | 防火控制装置调试 | 电梯（部） | 部 | 2
404 | 030905003003 | 防火控制装置调试 | 防火卷帘门调试 | 个 | 22
405 | 030905003004 | 防火控制装置调试 | 正压送风阀、排烟阀、防火阀控制系统装置调试 | 个 | 62
电气火灾监控系统
406 | 030411001006 | 配管 | 砖、混凝土结构暗配钢管 SC20 | m | 2359.40
407 | 030411006004 | 接线盒 | 接线盒暗装 | 个 | 254
408 | 030411004008 | 配线 | 电气配线 WDZN-RVS2*1.5 | m | 2359.40
409 | 030411004009 | 配线 | 电气配线 WDZN-BVS2*1.5 | m | 2359.40
410 | 030904008007 | 模块(模块箱） | 消防电源电压-电流监控模块安装 FP-VA | 个(台) | 32
411 | 030904008008 | 模块(模块箱） | （电气火灾）剩余电流-温度监控模块安装 EF-RT | 个(台) | 41
412 | 030904008009 | 模块(模块箱） | （电气火灾）剩余电流监控模块安装 EF-R | 个(台) | 35
413 | 030904008010 | 模块(模块箱） | 消防电源电压型监控模块安装 FP-V | 个(台) | 2
本页小计
【表2-3】
分部分项工程量清单与计价表
单位(专业)工程名称:平阳县农村信用合作联社大楼建设工程-安装 | [8 empty] | 第32页 共51页
序号 | 项目 编码 | 项目名称 | 项目 特征 | 计量 单位 | 工程量 | 综合单价 (元) | 合价 (元) | 其中(元) |  | 备注
[8 empty] | 人工费 | 机械费
414 | 030904001003 | 点型探测器 | 线缆温度监测头安装 | 个 | 110
415 | 030904001004 | 点型探测器 | 剩余电流监测头安装 | 个 | 110
泵房给水工程
416 | 031001007001 | 复合管 | 室内钢丝网骨架塑料复合给水管安装(螺纹连接） DN20 含管道消毒、冲洗 | m | 2.73
417 | 031001007002 | 复合管 | 室内钢丝网骨架塑料复合给水管安装(螺纹连接） DN100 含管道消毒、冲洗 | m | 9.50
418 | 031001007003 | 复合管 | 室内钢丝网骨架塑料复合给水管安装(螺纹连接） DN150 含管道消毒、冲洗 | m | 5.85
419 | 031001007004 | 复合管 | 室内钢塑给水管安装（沟槽连接） DN150 含管道消毒、冲洗 | m | 10.40
420 | 031001007005 | 复合管 | 室内钢塑给水管安装（沟槽连接） DN100 含管道消毒、冲洗 | m | 1.80
421 | 031001007006 | 复合管 | 室内钢塑给水管安装(螺纹连接）DN25 含管道消毒、冲洗 | m | 2.60
422 | 031003003025 | 焊接法兰阀门 | 法兰闸阀安装 DN150 | 个 | 2
423 | 031003003026 | 焊接法兰阀门 | 法兰闸阀安装 DN100 | 个 | 2
424 | 031003003027 | 焊接法兰阀门 | Y型过滤器安装 DN100 | 个 | 2
425 | 031003003028 | 焊接法兰阀门 | 波动阀安装 DN100 | 个 | 2
本页小计
【表2-3】
分部分项工程量清单与计价表
单位(专业)工程名称:平阳县农村信用合作联社大楼建设工程-安装 | [8 empty] | 第33页 共51页
序号 | 项目 编码 | 项目名称 | 项目 特征 | 计量 单位 | 工程量 | 综合单价 (元) | 合价 (元) | 其中(元) |  | 备注
[8 empty] | 人工费 | 机械费
426 | 031003003029 | 焊接法兰阀门 | 橡胶软接头安装 DN100 | 个 | 2
427 | 031003001012 | 螺纹阀门 | 螺纹截止阀安装 DN25 | 个 | 4
428 | 031003001013 | 螺纹阀门 | 螺纹截止阀安装 DN20 | 个 | 2
429 | 031003001014 | 螺纹阀门 | 浮球阀安装 DN20 | 个 | 2
430 | 031003017001 | 浮漂水位标尺 | 有机玻璃水位管安装 | 套 | 1
431 | 031002001004 | 管道支吊架 | 一般管架制作安装 | Kg | 35.00
432 | 031201003004 | 金属结构刷油 | 除锈、刷樟丹防锈漆二道、醇酸磁漆二道 | kg | 35.00
433 | 031201001004 | 管道刷油 | 管道刷油 | m2 | 13.40
434 | 031002003015 | 套管 | 刚性防水套管制作安装 DN50以下 | 个 | 3
435 | 031002003016 | 套管 | 刚性防水套管制作安装 DN100 | 个 | 5
436 | 031002003017 | 套管 | 刚性防水套管制作安装 DN150 | 个 | 2
437 | 031002003018 | 套管 | 刚性防水套管制作安装 DN200 | 个 | 1
给水系统工程
438 | 031001007007 | 复合管 | 室内钢塑给水管安装（沟槽连接） DN150 含管道消毒、冲洗 | m | 76.05
439 | 031001007008 | 复合管 | 室内钢塑给水管安装（沟槽连接） DN100 含管道消毒、冲洗 | m | 76.21
本页小计
【表2-3】
分部分项工程量清单与计价表
单位(专业)工程名称:平阳县农村信用合作联社大楼建设工程-安装 | [8 empty] | 第34页 共51页
序号 | 项目 编码 | 项目名称 | 项目 特征 | 计量 单位 | 工程量 | 综合单价 (元) | 合价 (元) | 其中(元) |  | 备注
[8 empty] | 人工费 | 机械费
440 | 031001007009 | 复合管 | 室内钢塑给水管安装(螺纹连接）DN80 含管道消毒、冲洗 | m | 153.94
441 | 031001007010 | 复合管 | 室内钢塑给水管安装(螺纹连接）DN65 含管道消毒、冲洗 | m | 44.84
442 | 031001007011 | 复合管 | 室内钢塑给水管安装(螺纹连接）DN50 含管道消毒、冲洗 | m | 187.25
443 | 031001007012 | 复合管 | 室内钢塑给水管安装(螺纹连接）DN40 含管道消毒、冲洗 | m | 30.01
444 | 031001007013 | 复合管 | 室内钢塑给水管安装(螺纹连接）DN32 含管道消毒、冲洗 | m | 58.54
445 | 031001007014 | 复合管 | 室内钢塑给水管安装(螺纹连接）DN25 含管道消毒、冲洗 | m | 71.53
446 | 031001007015 | 复合管 | 室内钢塑给水管安装(螺纹连接）DN20 含管道消毒、冲洗 | m | 37.76
447 | 031001006001 | 塑料管 | 室内PP-R塑料给水管安装（热熔连接）DN50含管道消毒、冲洗 | m | 113.53
448 | 031001006002 | 塑料管 | 室内PP-R塑料给水管安装（热熔连接）DN40含管道消毒、冲洗 | m | 163.16
449 | 031001006003 | 塑料管 | 室内PP-R塑料给水管安装（热熔连接）DN32含管道消毒、冲洗 | m | 78.92
450 | 031001006004 | 塑料管 | 室内PP-R塑料给水管安装（热熔连接）DN25含管道消毒、冲洗 | m | 674.40
451 | 031001006005 | 塑料管 | 室内PP-R塑料给水管安装（热熔连接）DN20含管道消毒、冲洗 | m | 536.27
452 | 031001006006 | 塑料管 | 室内PP-R塑料给水管安装（热熔连接）DN15含管道消毒、冲洗 | m | 10.20
本页小计
【表2-3】
分部分项工程量清单与计价表
单位(专业)工程名称:平阳县农村信用合作联社大楼建设工程-安装 | [8 empty] | 第35页 共51页
序号 | 项目 编码 | 项目名称 | 项目 特征 | 计量 单位 | 工程量 | 综合单价 (元) | 合价 (元) | 其中(元) |  | 备注
[8 empty] | 人工费 | 机械费
453 | 031003003030 | 焊接法兰阀门 | 法兰闸阀安装 DN150 | 个 | 1
454 | 031003003031 | 焊接法兰阀门 | 法兰闸阀安装 DN100 | 个 | 1
455 | 031003003032 | 焊接法兰阀门 | 法兰闸阀安装 DN80 | 个 | 4
456 | 031003001015 | 螺纹阀门 | 螺纹闸阀安装 DN65 | 个 | 1
457 | 031003001016 | 螺纹阀门 | 螺纹闸阀安装 DN50 | 个 | 1
458 | 031003001017 | 螺纹阀门 | 真空破坏器安装 | 个 | 3
459 | 031003001018 | 螺纹阀门 | 螺纹截止阀安装 DN50 | 个 | 30
460 | 031003001019 | 螺纹阀门 | 螺纹截止阀安装 DN40 | 个 | 18
461 | 031003001020 | 螺纹阀门 | 螺纹截止阀安装 DN32 | 个 | 1
462 | 031003001021 | 螺纹阀门 | 螺纹截止阀安装 DN25 | 个 | 6
463 | 031003001022 | 螺纹阀门 | 螺纹截止阀安装 DN20 | 个 | 15
464 | 031003001023 | 螺纹阀门 | 自动排气阀安装 DN25 | 个 | 3
465 | 031003001024 | 螺纹阀门 | 倒流防止器安装 DN32 | 个 | 1
466 | 031003003033 | 焊接法兰阀门 | Y型过滤器安装 DN80 | 个 | 2
467 | 031003001025 | 螺纹阀门 | 可调式减压阀（自带过滤器）安装 DN50 | 个 | 17
本页小计
【表2-3】
分部分项工程量清单与计价表
单位(专业)工程名称:平阳县农村信用合作联社大楼建设工程-安装 | [8 empty] | 第36页 共51页
序号 | 项目 编码 | 项目名称 | 项目 特征 | 计量 单位 | 工程量 | 综合单价 (元) | 合价 (元) | 其中(元) |  | 备注
[8 empty] | 人工费 | 机械费
468 | 031003001026 | 螺纹阀门 | 可调式减压阀（自带过滤器）安装 DN32 | 个 | 1
469 | 031003001027 | 螺纹阀门 | 可调式减压阀（自带过滤器）安装 DN25 | 个 | 4
470 | 031003001028 | 螺纹阀门 | 可调式减压阀（自带过滤器）安装 DN20 | 个 | 1
471 | 031003013001 | 水表 | 焊接法兰水表(带旁通管及止回阀)组成、安装 DN150 | 组(个) | 1
472 | 031003013002 | 水表 | 螺纹水表组成、安装 DN50 带一个截止阀 | 组 | 21
473 | 031003013003 | 水表 | 螺纹水表组成、安装 DN40 带一个截止阀 | 组 | 0
474 | 031003013004 | 水表 | 螺纹水表组成、安装 DN32 带一个截止阀 | 组 | 4
475 | 031003013005 | 水表 | 螺纹水表组成、安装 DN25 带一个截止阀 | 组 | 14
476 | 031003013006 | 水表 | 螺纹水表组成、安装 DN20 带一个截止阀 | 组 | 2
477 | 030601002005 | 压力仪表 | 压力表安装 | 台 | 2
478 | 031006001001 | 变频给水设备 | 中区无负压供水设备安装 具体参数详见施工图 | 套 | 1
479 | 031006001002 | 变频给水设备 | 高区无负压供水设备安装 具体参数详见施工图 | 套 | 1
480 | 031002001005 | 管道支吊架 | 一般管架制作安装 | Kg | 340.00
本页小计
【表2-3】
分部分项工程量清单与计价表
单位(专业)工程名称:平阳县农村信用合作联社大楼建设工程-安装 | [8 empty] | 第37页 共51页
序号 | 项目 编码 | 项目名称 | 项目 特征 | 计量 单位 | 工程量 | 综合单价 (元) | 合价 (元) | 其中(元) |  | 备注
[8 empty] | 人工费 | 机械费
481 | 031201003005 | 金属结构刷油 | 除锈、刷樟丹防锈漆二道、醇酸磁漆二道 | kg | 340.00
482 | 031201001005 | 管道刷油 | 钢塑复合给水管刷蓝色漆 并在管子上喷字表示管道名称 | m2 | 176.50
483 | 031002003019 | 套管 | 刚性防水套管制作安装 DN50以内 | 个 | 2
484 | 031002003020 | 套管 | 刚性防水套管制作安装 DN80以内 | 个 | 5
485 | 031002003021 | 套管 | 刚性防水套管制作安装 DN100 | 个 | 1
486 | 031002003022 | 套管 | 刚性防水套管制作安装 DN200 | 个 | 1
487 | 031002003023 | 套管 | 一般穿墙套管制作安装 DN80 | 个 | 3
488 | 031002003024 | 套管 | 一般穿墙套管制作安装 DN100 | 个 | 3
489 | 031002003025 | 套管 | 一般穿墙套管制作安装 DN125 | 个 | 21
排水系统工程
490 | 031001006007 | 塑料管 | 室内承插PVC塑料排水管安装(零件粘接) DN50 | m | 242.21
491 | 031001006008 | 塑料管 | 室内承插PVC塑料排水管安装(零件粘接) DN75 | m | 348.30
492 | 031001006009 | 塑料管 | 室内承插PVC塑料排水管安装(零件粘接) DN100 | m | 493.78
493 | 031001006010 | 塑料管 | 室内承插PVC塑料排水管安装(零件粘接) DN150 | m | 14.44
本页小计
【表2-3】
分部分项工程量清单与计价表
单位(专业)工程名称:平阳县农村信用合作联社大楼建设工程-安装 | [8 empty] | 第38页 共51页
序号 | 项目 编码 | 项目名称 | 项目 特征 | 计量 单位 | 工程量 | 综合单价 (元) | 合价 (元) | 其中(元) |  | 备注
[8 empty] | 人工费 | 机械费
494 | 031001006011 | 塑料管 | 室内承插PVC塑料排水管安装(零件粘接) DN200 | m | 4.20
495 | 031001006012 | 塑料管 | 室内承插PVC螺旋塑料排水管安装(零件粘接) DN50 | m | 67.95
496 | 031001006013 | 塑料管 | 室内承插PVC螺旋塑料排水管安装(零件粘接) DN100 | m | 54.70
497 | 031001006014 | 塑料管 | 室内承插PVC螺旋塑料排水管安装(零件粘接) DN150 | m | 214.50
498 | 031001005001 | 铸铁管 | 室内柔性接口机制排水铸铁管安装(卡箍连接） DN100 | m | 117.64
499 | 031001005002 | 铸铁管 | 室内柔性接口机制排水铸铁管安装(卡箍连接） DN150 | m | 16.70
500 | 031004014001 | 给、排水附(配)件 | 网框地漏安装 DN150 | 个 | 2
501 | 031004014002 | 给、排水附(配)件 | 水泵房排水地漏安装 DN150 | 个 | 2
502 | 031004014003 | 给、排水附(配)件 | 负一层车库地漏安装 DN100 | 个 | 8
503 | 031004014004 | 给、排水附(配)件 | 地漏安装 DN100 | 个 | 2
504 | 031004014005 | 给、排水附(配)件 | 卫生间地漏安装 DN75 | 个(组) | 79
505 | 031004014006 | 给、排水附(配)件 | 地漏安装 DN50 | 个(组) | 50
506 | 031004014007 | 给、排水附(配)件 | 地面清扫口安装 DN75 | 个(组) | 8
本页小计
【表2-3】
分部分项工程量清单与计价表
单位(专业)工程名称:平阳县农村信用合作联社大楼建设工程-安装 | [8 empty] | 第39页 共51页
序号 | 项目 编码 | 项目名称 | 项目 特征 | 计量 单位 | 工程量 | 综合单价 (元) | 合价 (元) | 其中(元) |  | 备注
[8 empty] | 人工费 | 机械费
507 | 031004014008 | 给、排水附(配)件 | 地面清扫口安装 DN100 | 个(组) | 36
508 | 031002001006 | 管道支吊架 | 一般管架制作安装 | Kg | 65.00
509 | 031201003006 | 金属结构刷油 | 除锈、刷樟丹防锈漆二道、醇酸磁漆二道 | kg | 65.00
510 | 031201001006 | 管道刷油 | 管道刷油 | m2 | 96.80
511 | 031002003026 | 套管 | 刚性防水套管制作安装 DN100 | 个 | 23
512 | 031002003027 | 套管 | 刚性防水套管制作安装 DN150 | 个 | 13
513 | 031002003028 | 套管 | 刚性防水套管制作安装 DN200 | 个 | 2
514 | 031002003029 | 套管 | 钢套管制作安装 DN150 | 个 | 68
515 | 031002003030 | 套管 | 钢套管制作安装 DN200 | 个 | 20
地下室有压排水
516 | 031001007016 | 复合管 | 室内钢塑复合排水管安装(螺纹连接） DN80 | m | 103.76
517 | 031001007017 | 复合管 | 室内钢塑复合排水管安装(沟槽连接） DN100 含沟槽管件安装 | m | 170.42
518 | 031001007018 | 复合管 | 室内钢塑复合排水管安装(沟槽连接） DN150 含沟槽管件安装 | m | 68.65
519 | 031003003034 | 焊接法兰阀门 | 法兰闸阀安装 DN100 | 个 | 10
520 | 031003003035 | 焊接法兰阀门 | 法兰闸阀安装 DN80 | 个 | 8
本页小计
【表2-3】
分部分项工程量清单与计价表
单位(专业)工程名称:平阳县农村信用合作联社大楼建设工程-安装 | [8 empty] | 第40页 共51页
序号 | 项目 编码 | 项目名称 | 项目 特征 | 计量 单位 | 工程量 | 综合单价 (元) | 合价 (元) | 其中(元) |  | 备注
[8 empty] | 人工费 | 机械费
521 | 031003003036 | 焊接法兰阀门 | 消音止回阀安装 DN100 | 个 | 10
522 | 031003003037 | 焊接法兰阀门 | 消音止回阀安装 DN80 | 个 | 8
523 | 030109011001 | 潜水泵 | 潜污泵安装 50QW15-20-2.2 含配套液位计安装，水泵具体型号详见施工图 | 台 | 6
524 | 030109011002 | 潜水泵 | 潜污泵安装 50QW20-20-2.2 含配套液位计安装，水泵具体型号详见施工图 | 台 | 2
525 | 030109011003 | 潜水泵 | 潜污泵安装 65QW40-15-3.0 含配套液位计安装，水泵具体型号详见施工图 | 台 | 4
526 | 030109011004 | 潜水泵 | 潜污泵安装 65QW40-22-5.5 含配套液位计安装，水泵具体型号详见施工图 | 台 | 6
527 | 030109012001 | 其他泵 | 全自动隔油提升一体化设备安装 TJGY(T)-7-15-2.2/2 | 台 | 1
528 | 030109012002 | 其他泵 | 污水提升设备（成品）TJP-5-20-2.2/2 | 台 | 1
529 | 030601002006 | 压力仪表 | 压力表安装 | 台 | 18
530 | 031002001007 | 管道支吊架 | 一般管架制作安装 | Kg | 120.00
531 | 031201003007 | 金属结构刷油 | 除锈、刷樟丹防锈漆二道、醇酸磁漆二道 | kg | 120.00
532 | 031201001007 | 管道刷油 | 管道刷油 | m2 | 126.00
本页小计
【表2-3】
分部分项工程量清单与计价表
单位(专业)工程名称:平阳县农村信用合作联社大楼建设工程-安装 | [8 empty] | 第41页 共51页
序号 | 项目 编码 | 项目名称 | 项目 特征 | 计量 单位 | 工程量 | 综合单价 (元) | 合价 (元) | 其中(元) |  | 备注
[8 empty] | 人工费 | 机械费
533 | 031002003031 | 套管 | 刚性防水套管制作安装 DN80 | 个 | 1
534 | 031002003032 | 套管 | 刚性防水套管制作安装 DN100 | 个 | 2
535 | 031002003033 | 套管 | 刚性防水套管制作安装 DN150 | 个 | 6
536 | 031002003034 | 套管 | 刚性防水套管制作安装 DN200 | 个 | 2
雨水系统工程
537 | 031001006015 | 塑料管 | 室内承插HDPE塑料排水管安装(零件粘接) DN75 含雨水斗等管件安装 | m | 9.05
538 | 031001006016 | 塑料管 | 室内承插HDPE塑料排水管安装(零件粘接) DN100 含雨水斗等管件安装 | m | 39.61
539 | 031001001001 | 镀锌钢管 | 室内镀锌钢管安装(焊接) DN100 含管件安装，管道二次镀锌 | m | 252.00
540 | 031001001002 | 镀锌钢管 | 室内镀锌钢管安装(焊接) DN150 含管件安装，管道二次镀锌 | m | 255.15
541 | 031002001008 | 管道支吊架 | 一般管架制作安装 | Kg | 165.00
542 | 031201003008 | 金属结构刷油 | 除锈、刷樟丹防锈漆二道、醇酸磁漆二道 | kg | 165.00
543 | 031002003035 | 套管 | 刚性防水套管制作安装 DN100 | 个 | 1
544 | 031002003036 | 套管 | 刚性防水套管制作安装 DN150 | 个 | 8
545 | 031002003037 | 套管 | 钢套管制作安装 DN100 | 个 | 1
546 | 031002003038 | 套管 | 钢套管制作安装 DN150 | 个 | 42
本页小计
【表2-3】
分部分项工程量清单与计价表
单位(专业)工程名称:平阳县农村信用合作联社大楼建设工程-安装 | [8 empty] | 第42页 共51页
序号 | 项目 编码 | 项目名称 | 项目 特征 | 计量 单位 | 工程量 | 综合单价 (元) | 合价 (元) | 其中(元) |  | 备注
[8 empty] | 人工费 | 机械费
547 | 031002003039 | 套管 | 钢套管制作安装 DN200 | 个 | 27
548 | 031004014009 | 给、排水附(配)件 | 水箱间地漏安装 DN100 | 个 | 1
防排烟系统工程
549 | 030108003001 | 轴流通风机 | 轴流风机安装 P-D2-2\P-D1-3 风量550m3/h，风机具体型号详见施工图主要设备材料表 含风机减震器安装 | 台 | 2
550 | 030108001001 | 离心式通风机 | 柜式单速离心风机安装 P-D2-1 风量2800m3/h，风机具体型号详见施工图主要设备材料表 含风机减震器安装 | 台 | 1
551 | 030108001002 | 离心式通风机 | 柜式单速离心风机安装 P-6-2 风量2500m3/h，风机具体型号详见施工图主要设备材料表 含风机减震器安装 | 台 | 1
552 | 030108001003 | 离心式通风机 | 柜式单速防爆离心风机安装 P-D1-2 风量4000m3/h，风机具体型号详见施工图主要设备材料表 含风机减震器安装 | 台 | 1
553 | 030108001004 | 离心式通风机 | 柜式单速防爆离心风机安装 P-6-1 风量5400m3/h，风机具体型号详见施工图主要设备材料表 含风机减震器安装 | 台 | 1
554 | 030108001005 | 离心式通风机 | 柜式单速防爆离心风机安装 P-7-1 风量9500m3/h，风机具体型号详见施工图主要设备材料表 含风机减震器安装 | 台 | 1
555 | 030108001006 | 离心式通风机 | 柜式单速防爆离心风机安装 P-3-1 风量11800m3/h，风机具体型号详见施工图主要设备材料表 含风机减震器安装 | 台 | 1
本页小计
【表2-3】
分部分项工程量清单与计价表
单位(专业)工程名称:平阳县农村信用合作联社大楼建设工程-安装 | [8 empty] | 第43页 共51页
序号 | 项目 编码 | 项目名称 | 项目 特征 | 计量 单位 | 工程量 | 综合单价 (元) | 合价 (元) | 其中(元) |  | 备注
[8 empty] | 人工费 | 机械费
556 | 030108001007 | 离心式通风机 | 柜式单速离心风机安装 P-D1-1 风量1150m3/h，风机具体型号详见施工图主要设备材料表 含风机减震器安装 | 台 | 1
557 | 030108001008 | 离心式通风机 | 柜式单速离心风机安装 S-D2-1 风量2200m3/h，风机具体型号详见施工图主要设备材料表 含风机减震器安装 | 台 | 1
558 | 030108001009 | 离心式通风机 | 柜式单速离心风机安装 S-3-1 风量8800m3/h，风机具体型号详见施工图主要设备材料表 含风机减震器安装 | 台 | 1
559 | 030108001010 | 离心式通风机 | 柜式单速离心风机安装 S-D1-1 风量920m3/h，风机具体型号详见施工图主要设备材料表 含风机减震器安装 | 台 | 1
560 | 030108001011 | 离心式通风机 | 消防高温排烟柜式双速离心风机安装 P(Y)-D2-1、2 风量37000/28000m3/h，风机具体型号详见施工图主要设备材料表 含风机减震器安装 | 台 | 2
561 | 030108001012 | 离心式通风机 | 消防高温排烟柜式双速离心风机安装 P(Y)-D1-1、2 风量43000/32000m3/h，风机具体型号详见施工图主要设备材料表 含风机减震器安装 | 台 | 2
562 | 030108001013 | 离心式通风机 | 柜式离心单速风机安装 S(Y)-D2-1、2 风量27000m3/h，风机具体型号详见施工图主要设备材料表 含风机减震器安装 | 台 | 2
563 | 030108001014 | 离心式通风机 | 消防高温柜式单速离心风机安装 PY-D1-1 风量10500m3/h，风机具体型号详见施工图主要设备材料表 含风机减震器安装 | 台 | 1
本页小计
【表2-3】
分部分项工程量清单与计价表
单位(专业)工程名称:平阳县农村信用合作联社大楼建设工程-安装 | [8 empty] | 第44页 共51页
序号 | 项目 编码 | 项目名称 | 项目 特征 | 计量 单位 | 工程量 | 综合单价 (元) | 合价 (元) | 其中(元) |  | 备注
[8 empty] | 人工费 | 机械费
564 | 030108001015 | 离心式通风机 | 消防高温柜式单速离心风机安装 PY-D1-2/PY-D2-1 风量7200m3/h，风机具体型号详见施工图主要设备材料表 含风机减震器安装 | 台 | 2
565 | 030108003002 | 轴流通风机 | 消防专用轴流风机安装 PY-5-1、2 风量10000m3/h，风机具体型号详见施工图主要设备材料表 含风机减震器安装 | 台 | 2
566 | 030108003003 | 轴流通风机 | 消防专用轴流风机安装 PY-WD-1 风量30000m3/h，风机具体型号详见施工图主要设备材料表 含风机减震器安装 | 台 | 1
567 | 030108001016 | 离心式通风机 | 柜式单速离心风机安装 SY-1-1 风量5200m3/h，风机具体型号详见施工图主要设备材料表 含风机减震器安装 | 台 | 1
568 | 030108001017 | 离心式通风机 | 柜式单速离心风机安装 SY-D1-1 风量5200m3/h，风机具体型号详见施工图主要设备材料表 含风机减震器安装 | 台 | 1
569 | 030108001018 | 离心式通风机 | 柜式单速离心风机安装 SY-D1-2/SY-D2-1 风量3600m3/h，风机具体型号详见施工图主要设备材料表 含风机减震器安装 | 台 | 2
570 | 030108003004 | 轴流通风机 | 低噪声轴流风机安装 JS-WD-1 风量50000m3/h，，风机具体型号详见施工图主要设备材料表 含风机减震器安装 | 台 | 1
571 | 030108003005 | 轴流通风机 | 低噪声轴流风机安装 JS-WD-2 风量40000m3/h，，风机具体型号详见施工图主要设备材料表 含风机减震器安装 | 台 | 1
本页小计
【表2-3】
分部分项工程量清单与计价表
单位(专业)工程名称:平阳县农村信用合作联社大楼建设工程-安装 | [8 empty] | 第45页 共51页
序号 | 项目 编码 | 项目名称 | 项目 特征 | 计量 单位 | 工程量 | 综合单价 (元) | 合价 (元) | 其中(元) |  | 备注
[8 empty] | 人工费 | 机械费
572 | 030108003006 | 轴流通风机 | 低噪声轴流风机安装 JS-WD-3 风量18000m3/h，，风机具体型号详见施工图主要设备材料表 含风机减震器安装 | 台 | 1
573 | 030702001001 | 碳钢通风管道 | 镀锌薄钢板圆形风管制安δ=1.2mm以内咬口 直径500mm以下 | m2 | 9.30
574 | 030702001002 | 碳钢通风管道 | 镀锌薄钢板圆形风管制安δ=1.2mm以内咬口 直径1120mm以下 | m2 | 35.68
575 | 030702001003 | 碳钢通风管道 | 镀锌薄钢板圆形风管制安δ=1.2mm以内咬口 直径1120mm以上 | m2 | 54.75
576 | 030702001004 | 碳钢通风管道 | 镀锌薄钢板矩形风管制安δ=1.2mm以内咬口 周长800mm以下 | m2 | 19.95
577 | 030702001005 | 碳钢通风管道 | 镀锌薄钢板矩形风管制安δ=1.2mm以内咬口 周长2000mm以下 | m2 | 722.02
578 | 030702001006 | 碳钢通风管道 | 镀锌薄钢板矩形风管制安δ=1.2mm以内咬口 周长4000mm以下 | m2 | 1221.47
579 | 030702001007 | 碳钢通风管道 | 镀锌薄钢板矩形风管制安δ=1.2mm以内咬口 周长4000mm以上 | m2 | 419.69
580 | 030703001001 | 碳钢阀门 | 风管蝶阀安装 D400 | 个 | 1
581 | 030703001002 | 碳钢阀门 | 风管蝶阀安装 D600 | 个 | 2
582 | 030703001003 | 碳钢阀门 | 风管止回阀安装 250*250 | 个 | 1
583 | 030703001004 | 碳钢阀门 | 风管止回阀安装 300*300 | 个 | 1
584 | 030703001005 | 碳钢阀门 | 风管止回阀安装 400*300 | 个 | 2
本页小计
【表2-3】
分部分项工程量清单与计价表
单位(专业)工程名称:平阳县农村信用合作联社大楼建设工程-安装 | [8 empty] | 第46页 共51页
序号 | 项目 编码 | 项目名称 | 项目 特征 | 计量 单位 | 工程量 | 综合单价 (元) | 合价 (元) | 其中(元) |  | 备注
[8 empty] | 人工费 | 机械费
585 | 030703001006 | 碳钢阀门 | 风管止回阀安装 400*400 | 个 | 1
586 | 030703001007 | 碳钢阀门 | 风管止回阀安装 500*400 | 个 | 1
587 | 030703001008 | 碳钢阀门 | 风管止回阀安装 500*500 | 个 | 4
588 | 030703001009 | 碳钢阀门 | 风管止回阀安装 600*600 | 个 | 3
589 | 030703001010 | 碳钢阀门 | 风管止回阀安装 900*900 | 个 | 6
590 | 030703001011 | 碳钢阀门 | 风管止回阀安装 D1200 | 个 | 1
591 | 030703001012 | 碳钢阀门 | 风管止回阀安装 D1300 | 个 | 1
592 | 030703001013 | 碳钢阀门 | 70℃防火阀安装 150*150 | 个 | 3
593 | 030703001014 | 碳钢阀门 | 70℃防火阀安装 200*150 | 个 | 1
594 | 030703001015 | 碳钢阀门 | 70℃防火阀安装 200*200 | 个 | 1
595 | 030703001016 | 碳钢阀门 | 70℃防火阀安装 250*250 | 个 | 4
596 | 030703001017 | 碳钢阀门 | 70℃防火阀安装 300*300 | 个 | 2
597 | 030703001018 | 碳钢阀门 | 70℃防火阀安装 400*300 | 个 | 8
598 | 030703001019 | 碳钢阀门 | 70℃防火阀安装 400*400 | 个 | 4
599 | 030703001020 | 碳钢阀门 | 70℃防火阀安装 500*400 | 个 | 2
600 | 030703001021 | 碳钢阀门 | 70℃防火阀安装 500*500 | 个 | 4
本页小计
【表2-3】
分部分项工程量清单与计价表
单位(专业)工程名称:平阳县农村信用合作联社大楼建设工程-安装 | [8 empty] | 第47页 共51页
序号 | 项目 编码 | 项目名称 | 项目 特征 | 计量 单位 | 工程量 | 综合单价 (元) | 合价 (元) | 其中(元) |  | 备注
[8 empty] | 人工费 | 机械费
601 | 030703001022 | 碳钢阀门 | 70℃防火阀安装 600*400 | 个 | 2
602 | 030703001023 | 碳钢阀门 | 70℃防火阀安装 800*500 | 个 | 2
603 | 030703001024 | 碳钢阀门 | 70℃防火阀安装 900*900 | 个 | 2
604 | 030703001025 | 碳钢阀门 | 70℃防火阀安装 1500*1500 | 个 | 1
605 | 030703001026 | 碳钢阀门 | 280℃防火阀安装 600*500 | 个 | 10
606 | 030703001027 | 碳钢阀门 | 280℃防火阀安装 600*600 | 个 | 10
607 | 030703001028 | 碳钢阀门 | 280℃防火阀安装 800*400 | 个 | 1
608 | 030703001029 | 碳钢阀门 | 280℃防火阀安装 630*400 | 个 | 1
609 | 030703001030 | 碳钢阀门 | 280℃防火阀安装 900*900 | 个 | 3
610 | 030703001031 | 碳钢阀门 | 280℃防火阀安装 2000*400 | 个 | 3
611 | 030703001032 | 碳钢阀门 | 70℃电动防火阀安装 300*300 | 个 | 1
612 | 030703001033 | 碳钢阀门 | 70℃电动防火阀安装 500*300 | 个 | 1
613 | 030703001034 | 碳钢阀门 | 70℃电动防火阀安装 500*400 | 个 | 4
614 | 030703001035 | 碳钢阀门 | 70℃电动防火阀安装 500*500 | 个 | 1
本页小计
【表2-3】
分部分项工程量清单与计价表
单位(专业)工程名称:平阳县农村信用合作联社大楼建设工程-安装 | [8 empty] | 第48页 共51页
序号 | 项目 编码 | 项目名称 | 项目 特征 | 计量 单位 | 工程量 | 综合单价 (元) | 合价 (元) | 其中(元) |  | 备注
[8 empty] | 人工费 | 机械费
615 | 030703001036 | 碳钢阀门 | 70℃电动防火阀安装 600*400 | 个 | 2
616 | 030703001037 | 碳钢阀门 | 280℃电动防火阀安装 500*400 | 个 | 1
617 | 030703001038 | 碳钢阀门 | 280℃电动防火阀安装 600*400 | 个 | 4
618 | 030703001039 | 碳钢阀门 | 280℃电动防火阀安装 800*400 | 个 | 1
619 | 030703001040 | 碳钢阀门 | 280℃电动防火阀安装 D900 | 个 | 1
620 | 030703001041 | 碳钢阀门 | 280℃电动防火阀安装 3000*500 | 个 | 1
621 | 030703001042 | 碳钢阀门 | 对开多叶调节阀安装 400*400 | 个 | 2
622 | 030703001043 | 碳钢阀门 | 对开多叶调节阀安装 500*400 | 个 | 2
623 | 030703001044 | 碳钢阀门 | 对开多叶调节阀安装 630*400 | 个 | 2
624 | 030703001045 | 碳钢阀门 | 对开多叶调节阀安装 800*400 | 个 | 4
625 | 030703001046 | 碳钢阀门 | 对开多叶调节阀安装 1000*400 | 个 | 1
626 | 030703001047 | 碳钢阀门 | 对开多叶调节阀安装 2000*400 | 个 | 1
627 | 030703011001 | 铝及铝合金风口、散流器 | 单层百叶风口安装 100*100 | 个 | 4
628 | 030703011002 | 铝及铝合金风口、散流器 | 单层百叶风口安装 150*150 | 个 | 1
629 | 030703011003 | 铝及铝合金风口、散流器 | 单层百叶风口安装 200*200 | 个 | 2
630 | 030703011004 | 铝及铝合金风口、散流器 | 单层百叶风口安装 250*250 | 个 | 1
本页小计
【表2-3】
分部分项工程量清单与计价表
单位(专业)工程名称:平阳县农村信用合作联社大楼建设工程-安装 | [8 empty] | 第49页 共51页
序号 | 项目 编码 | 项目名称 | 项目 特征 | 计量 单位 | 工程量 | 综合单价 (元) | 合价 (元) | 其中(元) |  | 备注
[8 empty] | 人工费 | 机械费
631 | 030703011005 | 铝及铝合金风口、散流器 | 单层百叶风口安装 400*400 | 个 | 2
632 | 030703011006 | 铝及铝合金风口、散流器 | 单层百叶风口安装 500*300 | 个 | 2
633 | 030703011007 | 铝及铝合金风口、散流器 | 单层百叶风口安装 600*300 | 个 | 4
634 | 030703011008 | 铝及铝合金风口、散流器 | 单层百叶风口安装 800*300 | 个 | 63
635 | 030703011009 | 铝及铝合金风口、散流器 | 单层百叶风口安装 800*400 | 个 | 7
636 | 030703011010 | 铝及铝合金风口、散流器 | 单层百叶风口安装 1000*400 | 个 | 1
637 | 030703011011 | 铝及铝合金风口、散流器 | 单层百叶风口安装 1200*400 | 个 | 1
638 | 030703011012 | 铝及铝合金风口、散流器 | 单层百叶风口安装 1200*600 | 个 | 1
639 | 030703011013 | 铝及铝合金风口、散流器 | 单层百叶风口安装 1500*700 | 个 | 1
640 | 030703011014 | 铝及铝合金风口、散流器 | 电动防烟百叶风口安装 1300*3800 | 个 | 1
641 | 030703011015 | 铝及铝合金风口、散流器 | 防火百叶风口安装 1500*1500 | 个 | 2
642 | 030703011016 | 铝及铝合金风口、散流器 | 防火百叶风口安装 300*300 | 个 | 1
643 | 030703011017 | 铝及铝合金风口、散流器 | 防雨百叶风口安装 500*400 | 个 | 1
644 | 030703011018 | 铝及铝合金风口、散流器 | 防雨百叶风口安装 600*500 | 个 | 1
645 | 030703011019 | 铝及铝合金风口、散流器 | 防雨百叶风口安装 700*700 | 个 | 1
本页小计
【表2-3】
分部分项工程量清单与计价表
单位(专业)工程名称:平阳县农村信用合作联社大楼建设工程-安装 | [8 empty] | 第50页 共51页
序号 | 项目 编码 | 项目名称 | 项目 特征 | 计量 单位 | 工程量 | 综合单价 (元) | 合价 (元) | 其中(元) |  | 备注
[8 empty] | 人工费 | 机械费
646 | 030703011020 | 铝及铝合金风口、散流器 | 防雨百叶风口安装 900*600 | 个 | 2
647 | 030703011021 | 铝及铝合金风口、散流器 | 防雨百叶风口安装 1000*1000 | 个 | 1
648 | 030703011022 | 铝及铝合金风口、散流器 | 防雨百叶风口安装 1200*800 | 个 | 1
649 | 030703011023 | 铝及铝合金风口、散流器 | 防雨百叶风口安装 1400*1200 | 个 | 1
650 | 030703011024 | 铝及铝合金风口、散流器 | 防雨百叶风口安装 3500*2000 | 个 | 1
651 | 030703011025 | 铝及铝合金风口、散流器 | 防雨百叶风口安装 3500*3200 | 个 | 1
652 | 030703007001 | 碳钢风口、散流器、百叶窗 | 钢质多叶排风口安装 400*300 | 个 | 1
653 | 030703007002 | 碳钢风口、散流器、百叶窗 | 钢质多叶排风口安装 630*400 | 个 | 2
654 | 030703007003 | 碳钢风口、散流器、百叶窗 | 钢质多叶排风口安装 800*400 | 个 | 1
655 | 030703007004 | 碳钢风口、散流器、百叶窗 | 钢质百叶风口安装 500*1000 | 个 | 1
656 | 030703007005 | 碳钢风口、散流器、百叶窗 | 远控板式排烟口安装 800*500 | 个 | 13
657 | 030703007006 | 碳钢风口、散流器、百叶窗 | 远控板式排烟口安装 1200*400 | 个 | 17
658 | 030703011026 | 铝及铝合金风口、散流器 | 正压送风口安装 400*1200 | 个 | 19
本页小计
【表2-3】
分部分项工程量清单与计价表
单位(专业)工程名称:平阳县农村信用合作联社大楼建设工程-安装 | [8 empty] | 第51页 共51页
序号 | 项目 编码 | 项目名称 | 项目 特征 | 计量 单位 | 工程量 | 综合单价 (元) | 合价 (元) | 其中(元) |  | 备注
[8 empty] | 人工费 | 机械费
659 | 030703011027 | 铝及铝合金风口、散流器 | 自垂百叶风口安装 400*1500 | 个 | 4
660 | 030703011028 | 铝及铝合金风口、散流器 | 自垂百叶风口安装 400*400 | 个 | 16
661 | 030703020001 | 消声器 | 微穿孔板消声器安装 250*250 | 个 | 2
662 | 030703020002 | 消声器 | 微穿孔板消声器安装 800*500 | 个 | 2
663 | 030704001001 | 通风工程检测、 调试 | 通风空调系统调试费 | 系统 | 1
本页小计
合计

## 4_【表2-4】 施工技术措施项目清单与计价表
【表2-4】
施工技术措施项目清单与计价表
单位(专业)工程名称:平阳县农村信用合作联社大楼建设工程-安装 | [8 empty] | 第1页 共1页
序号 | 项目 编码 | 项目名称 | 项目 特征 | 计量 单位 | 工程量 | 综合单价 (元) | 合价 (元) | 其中(元) |  | 备注
[8 empty] | 人工费 | 机械费
1 | 031301017001 | 脚手架搭拆 | 脚手架搭拆费 第四册 脚手架搭拆费 第七册 脚手架搭拆费 第九册 脚手架搭拆费 第十册 | 项 | 1
2 | 031301018001 | 其他措施 | 高层建筑增加费 | 项 | 1
本页小计
合计

## 4_【表2-5】 施工组织措施项目清单与计价表
【表2-5】
施工组织措施项目清单与计价表
单位(专业)工程名称:平阳县农村信用合作联社大楼建设工程-安装 |  |  | 第1页 共1页
序号 | 项 目 名 称 | 计算基数 | 费率(%) | 金额(元)
1 | 安全文明施工费 | 人工费+机械费
2 | 其他组织措施费
2.1 | 夜间施工增加费 | 人工费+机械费
2.2 | 二次搬运费 | 人工费+机械费
2.3 | 冬雨季施工增加费 | 人工费+机械费
2.4 | 已完工程及设备保护费 | 人工费+机械费
2.5 | 提前竣工增加费 | 人工费+机械费
2.6 | 行车、行人干扰增加费（限市政） | 人工费+机械费
2.7 | 工程定位复测费 | 人工费+机械费
2.8 | 特殊地区增加费 | 人工费+机械费
2.9 | 其他施工组织措施费 | 按相关规定计算
合 计

## 4_【表2-6】 其他项目清单汇总表
【表2-6】
其他项目清单汇总表
工程名称:安装 |  |  |  | 第1页 共1页
序号 | 项 目 名 称 | 计量单位 | 金额(元) | 备注
1 | 暂列金额 | 元 | 0
2 | 暂估价 | 元 | 0
2.1 | 材料暂估价 | - | 0 | 详见附表2-6-2
2.2 | 专业工程暂估价 | 元 | 0
3 | 计日工
4 | 总承包服务费
合 计

## 4_【表2-6-1】 暂列金额明细表
【表2-6-1】
暂列金额明细表
工程名称:安装 |  |  |  |  | 第1页 共1页
序号 | 项 目 名 称 | 计算公式 | 计量单位 | 金额(元) | 备注
1 | 创标化工地增加费 | (人工费+机械费)×0% | 项 | 0
合计 |  |  |  | 0

## 4_【表2-6-2】 材料暂估单价表
【表2-6-2】
材料暂估单价表
工程名称:安装 |  |  |  | 第1页 共1页
序号 | 材料名称、规格、型号 | 计量单位 | 单价(元) | 备注

## 4_【表2-6-3】 专业工程暂估价表
【表2-6-3】
专业工程暂估价表
工程名称:安装 |  |  |  | 第1页 共1页
序号 | 工 程 名 称 | 工程内容 | 金额(元) | 备注
合计 |  |  | 0

## 4_【表2-6-4】 计日工表
【表2-6-4】
计日工表
工程名称:安装 |  |  |  |  | 第1页 共1页
编号 | 项 目 名 称 | 单位 | 暂定数量 | 综合单价(元) | 合价(元)
一 | 人工 | 元
1
2
3
4
5
人 工 小 计
二 | 材料 | 元
1
2
3
4
5
材 料 小 计
三 | 机械 | 元
1
2
3
4
5
施工机械小计
合 计

## 4_【表2-6-5】 总承包服务费计价表
【表2-6-5】
总承包服务费计价表
工程名称:安装 |  |  |  | 第1页 共1页
序号 | 项 目 名 称 | 项目价值(元) | 服务内容 | 费率(%) | 金额(元)
1 | 发包人分包专业工程
2 | 发包人供应材料
合计