## 监测感知
清单
序号 | 设备项目 | 主要内容 | 单位 | 数量 | 单价（元） | 合价（元）
一 | 水情自动测报系统
1 | 水位监测站
1） | 遥测终端（含安全网关） | 1.《SZY206-2016 水资源监测数据传输规约》、《SL651-2014 水文监测数据通信规约》； 2.采集和传输一体化,集传统水文水资源监控装置功能与2.5G/3G/4G传输功能于一体，实现水文/水资源数据的采集、存储、显示、控制、报警及传输等综合功能； 3.提供2个翻斗式雨量计接口、1个12位格雷码接口、2个RS232接口、2个RS485接口、1个SDI-12接口、8路模拟量输入接口（16位AD、支持4-20mA电流或0-5V电压信号）、8路开关量输入接口、2路开关量输出接口、8路继电器输出； 4.静态值守电流小于1mA； 5.终端支持水利内网，能够接入浙江省水文通信平台 6.内嵌标准TCP/IP协议栈，4个中心同步数据透明传输； 7.长期保存设定参数及历史数据，提供16MB的数据存储空间，同时支持TF卡存储； 8.本地配置方式：支持液晶/键盘配置方式和串口配置方式； | 台 | 4
2） | 北斗三号卫星通信模块 | RNSS 性能指标 1.定位精度：＜2.5m（CEP50）；测速精度：＜0.1m/s（1σ） 2冷启动捕获灵敏度：≤-148dBm； 热启动捕获灵敏度：≤-155dBm； 3) 跟踪灵敏度：≤-162dBm； 4) 冷启动首次定位时间：≤32s 5) 热启动首次定位时间：≤1s 6)重新捕获时间：≤1s（95%） 短报文通信 支持北斗二号单次报文最大长度：120 汉字； 支持北斗三号区域报文最大长度：1000 个汉字。 | 台 | 4
3） | 雷达水位计 | 1.测量范围：0.1-40m； 2.盲区：盲区0.1m； 3.测量精度：±1mm，通过《水利部水文仪器及岩土工程仪器质量监督检验测试中心》认证； 4.分辨率：1mm； 5.工作频率：80GHz； 6.工作原理：调频连续波（FMCW）； 7.发射功率（EIRP）：5-10dBm（根据水体变化规律智能调节）； 8.响应时间：最快100ms，10s输出平均测量值； 9.智能水位跟踪识别算法：自学习、自识别、自过滤、自适应保证水位监测数据稳定可靠； 10.供电范围：DC 6-30V，典型12V ； | 台 | 4
4） | 太阳能供电系统 | 供电系统含100W太阳能板,12V/100AH电池、线路接线 | 项 | 4
5） | 设备箱及套件 | 304不锈钢材质，尺寸500mm*600mm*250mm，壁厚1.5mm，箱体做好防潮措施，含空气开关、避雷器、导轨、线槽等满足项目需求； | 项 | 4
6） | 立杆及基础 | 1.镀锌钢材质，静电喷涂防腐到位，厚度≥3mm，高度3.5m； 2.立杆直径不小于11cm；挑臂根据现场情况定制；含地笼制作、埋设等安装； | 项 | 4
7） | 防雷接地 | 定制，电阻不大于10欧姆；垂直接地体采用40×40×4mm热镀锌角钢，长度为2m，水平接地体宜采用40×4mm热镀锌扁钢，接地极埋深不小于0.5m。 | 项 | 4
8） | 标识标牌 | 包含警示牌和测站站牌：尺寸630mm*450mm，厚度不小于1CM，材质:不锈钢 | 项 | 4
9） | 线缆及辅材 | 包含水位监测系统所需线缆、管道、及其他辅材等 | 项 | 4
10） | 北斗通信费 | 北斗通信费 | 5年/项 | 4
11） | 4G通讯费 | 4G通讯，200M/月 | 5年/项 | 4
12） | 高程测量 | RTK高程测量，根据坐标系测量标准高程，满足水文统一标准。 | 点 | 4
13） | 水准点埋设及水准接测 | 埋设水准点，并从基准点引测 | 点 | 4
2 | 流量监测站
1） | 雷达流量计阵列主机 | 设备功能：断面流量计算+垂线流速测量 1）测速范围：0.02～21m/s。 2）测速精度：10mm/s 3）工作频率：24GHz； 4）天线波束角：12°（全角）6°（半角） 5）运行温度：-40℃～70℃ 6）供电范围：5.5-30V DC（建议使用12V供电） 7）自带测量角度功能（自动垂直角补偿：精度 ±1°；分辨率 ± 0.1°） 8）防护等级：IP68 9）带双向流速功能。 10）分辨率：1mm/s 二、水位指标： 量程：45米 2）测量精度：±2mm 3)分辨率：±1mm 4)天线波束角度：10°（全角）5°（半角） 6)供电范围：6-30V DC（建议使用12V供电） 7)存放温度：-40℃+70℃ 8）保护等级：IP68 | 台 | 4
2） | 雷达流速仪阵列分机 | 设备功能：水位测量+垂线流速测量 1.测速范围：0.03~20米/秒 2.测速精度：±0.01米/秒；±1%FS 3.测速频率：24GHz 4.雷达流速仪波束角：10° 5.俯仰角范围：30~70° 6.自动角度补偿：精度±0.5°；分辨率±0.1° 7.测距范围：0-45m 8.测距精度：±1mm 9.测距分辨率：1mm 10.雷达水位计频率：24-26GHz 11.雷达水位计波束角：10° 12.雷达水位计天线：平面微带阵列天线 13.工作原理：调频连续波（FMCW） 14.智能水位跟踪识别算法：自学习、自识别、自过滤、自适应保证水位监测数据稳定可靠 15.工作电压：DC6~30V 16.功耗： 工作电流 <45mA（有线），待机电流 <10mA (@DC12V) 工作电流 <65mA（无线线），待机电流 <10mA (@DC12V) 17.防护等级：IP68 18.工作温度：-40℃~+80℃ | 台 | 12
3） | 流速平均流量计算模块 | 平均流速，输出模型流量模块装置 | 套 | 4
4） | 遥测终端（含安全网关） | 1.《SZY206-2016 水资源监测数据传输规约》、《SL651-2014 水文监测数据通信规约》； 2.采集和传输一体化,集传统水文水资源监控装置功能与2.5G/3G/4G传输功能于一体，实现水文/水资源数据的采集、存储、显示、控制、报警及传输等综合功能； 3.提供2个翻斗式雨量计接口、1个12位格雷码接口、2个RS232接口、2个RS485接口、1个SDI-12接口、8路模拟量输入接口（16位AD、支持4-20mA电流或0-5V电压信号）、8路开关量输入接口、2路开关量输出接口、8路继电器输出； 4.静态值守电流小于1mA； 5.终端支持水利内网，能够接入浙江省水文通信平台 6.内嵌标准TCP/IP协议栈，4个中心同步数据透明传输； 7.长期保存设定参数及历史数据，提供16MB的数据存储空间，同时支持TF卡存储； 8.本地配置方式：支持液晶/键盘配置方式和串口配置方式； | 台 | 4
5） | 北斗三号卫星通信模块 | RNSS 性能指标 1.定位精度：＜2.5m（CEP50）；测速精度：＜0.1m/s（1σ） 2冷启动捕获灵敏度：≤-148dBm； 热启动捕获灵敏度：≤-155dBm； 3) 跟踪灵敏度：≤-162dBm； 4) 冷启动首次定位时间：≤32s 5) 热启动首次定位时间：≤1s 6)重新捕获时间：≤1s（95%） 短报文通信 支持北斗二号单次报文最大长度：120 汉字； 支持北斗三号区域报文最大长度：1000 个汉字。 | 台 | 4
6） | 太阳能供电系统 | 供电系统含100W太阳能板,12V/100AH电池、线路接线 | 项 | 8
7） | 设备箱及套件 | 304不锈钢材质，尺寸500mm*600mm*250mm，壁厚1.5mm，箱体做好防潮措施，含空气开关、避雷器、导轨、线槽等满足项目需求； | 项 | 8
8） | 防雷接地 | 定制，电阻不大于10欧姆；垂直接地体采用40×40×4mm热镀锌角钢，长度为2m，水平接地体宜采用40×4mm热镀锌扁钢，接地极埋深不小于0.5m。 | 项 | 8
9） | 立杆及基础 | 1.镀锌钢材质，静电喷涂防腐到位，厚度≥3mm，高度3.5m； 2.立杆直径不小于11cm；挑臂根据现场情况定制；含地笼制作、埋设等安装； | 项 | 8
10） | 水尺 | 水尺及安装，材质不锈钢； | 套 | 4
11） | 标识标牌 | 包含警示牌和测站站牌：尺寸630mm*450mm，厚度不小于1CM，材质:不锈钢 | 项 | 4
12） | 4G通讯费 | 4G通讯，200M/月 | 5年/项 | 4
13） | 北斗通信费 | 北斗通信费 | 5年/项 | 4
14） | 高程测量 | RTK高程测量，根据坐标系测量标准高程，满足水文统一标准。 | 点 | 4
15） | 断面测量 | 断面测量、计算、标志标记，出具断面测量报告 | 站 | 4
16） | 流量率定 | 遵循水文测验规范（如《河流流量测验规范》GB 50179），通过在不同水位下测量流量数据，绘制水位与流量的定量关系曲线。常规高中低三个水位下断面流速率定，时间视现场水位情况而定。要求至少完成15次测流，测次需覆盖高、中、低水位级，确保数据全面性，并出具流量比测、率定分析的技术报告； | 项 | 4
17） | 线缆及辅材 | 包含流量监测系统所需线缆、管道、及其他辅材等 | 项 | 4
3 | 雨量监测站
1） | 遥测终端（含安全网关） | 1.《SZY206-2016 水资源监测数据传输规约》、《SL651-2014 水文监测数据通信规约》； 2.采集和传输一体化,集传统水文水资源监控装置功能与2.5G/3G/4G传输功能于一体，实现水文/水资源数据的采集、存储、显示、控制、报警及传输等综合功能； 3.提供2个翻斗式雨量计接口、1个12位格雷码接口、2个RS232接口、2个RS485接口、1个SDI-12接口、8路模拟量输入接口（16位AD、支持4-20mA电流或0-5V电压信号）、8路开关量输入接口、2路开关量输出接口、8路继电器输出； 4.静态值守电流小于1mA； 5.终端支持水利内网，能够接入浙江省水文通信平台 6.内嵌标准TCP/IP协议栈，4个中心同步数据透明传输； 7.长期保存设定参数及历史数据，提供16MB的数据存储空间，同时支持TF卡存储； 8.本地配置方式：支持液晶/键盘配置方式和串口配置方式； | 台 | 2
2） | 北斗三号卫星通信模块 | RNSS 性能指标 1.定位精度：＜2.5m（CEP50）；测速精度：＜0.1m/s（1σ） 2冷启动捕获灵敏度：≤-148dBm； 热启动捕获灵敏度：≤-155dBm； 3) 跟踪灵敏度：≤-162dBm； 4) 冷启动首次定位时间：≤32s 5) 热启动首次定位时间：≤1s 6)重新捕获时间：≤1s（95%） 短报文通信 支持北斗二号单次报文最大长度：120 汉字； 支持北斗三号区域报文最大长度：1000 个汉字。 | 台 | 2
4） | 雨量计 | 1.雨量计筒直径：Φ200mm； 2.分辨率：0.2mm/0.1mm； 3.刃口锐角：脉冲型； 4.工作温度：0～55℃； 5.工作湿度：<95%(40℃)； 6.测量误差：≤±3%； 7.雨强范围：0mm～4mm/min，允许通过最大雨强8mm/min； 8.承受电压：≤100V； 9.承受电流：≤0.5A； 10.提供注水实验报告 | 个 | 2
5） | 太阳能供电系统 | 供电系统含100W太阳能板,12V/100AH电池、线路接线 | 项 | 2
6） | 设备箱及套件 | 304不锈钢材质，尺寸500mm*600mm*250mm，壁厚1.5mm，箱体做好防潮措施，含空气开关、避雷器、导轨、线槽等满足项目需求； | 项 | 2
7） | 雨量立杆及基础 | 1.镀锌钢材质，静电喷涂防腐到位，厚度≥3mm，高度2.2m； 2.立杆直径不小于11cm；挑臂根据现场情况定制；含地笼制作、埋设等安装； | 项 | 2
8） | 防雷接地 | 定制，电阻不大于10欧姆；垂直接地体采用40×40×4mm热镀锌角钢，长度为2m，水平接地体宜采用40×4mm热镀锌扁钢，接地极埋深不小于0.5m。 | 项 | 2
9） | 标识标牌 | 包含警示牌和测站站牌：尺寸630mm*450mm，厚度不小于1CM，材质:不锈钢 | 项 | 2
10） | 线缆及辅材 | 包含雨量监测系统所需线缆、管道、及其他辅材等 | 项 | 2
11） | 北斗通信费 | 北斗通信费 | 5年/项 | 2
12） | 4G通讯费 | 4G通讯，200M/月 | 5年/项 | 2
4 | 潮位监测站
1） | 遥测终端（含安全网关） | 1.《SZY206-2016 水资源监测数据传输规约》、《SL651-2014 水文监测数据通信规约》； 2.采集和传输一体化,集传统水文水资源监控装置功能与2.5G/3G/4G传输功能于一体，实现水文/水资源数据的采集、存储、显示、控制、报警及传输等综合功能； 3.提供2个翻斗式雨量计接口、1个12位格雷码接口、2个RS232接口、2个RS485接口、1个SDI-12接口、8路模拟量输入接口（16位AD、支持4-20mA电流或0-5V电压信号）、8路开关量输入接口、2路开关量输出接口、8路继电器输出； 4.静态值守电流小于1mA； 5.终端支持水利内网，能够接入浙江省水文通信平台 6.内嵌标准TCP/IP协议栈，4个中心同步数据透明传输； 7.长期保存设定参数及历史数据，提供16MB的数据存储空间，同时支持TF卡存储； 8.本地配置方式：支持液晶/键盘配置方式和串口配置方式； | 台 | 1
2） | 北斗三号卫星通信模块 | RNSS 性能指标 1.定位精度：＜2.5m（CEP50）；测速精度：＜0.1m/s（1σ） 2冷启动捕获灵敏度：≤-148dBm； 热启动捕获灵敏度：≤-155dBm； 3) 跟踪灵敏度：≤-162dBm； 4) 冷启动首次定位时间：≤32s 5) 热启动首次定位时间：≤1s 6)重新捕获时间：≤1s（95%） 短报文通信 支持北斗二号单次报文最大长度：120 汉字； 支持北斗三号区域报文最大长度：1000 个汉字。 | 台 | 1
3） | 雷达水位计 | 1.测量范围：0.1-40m； 2.盲区：盲区0.1m； 3.测量精度：±1mm，通过《水利部水文仪器及岩土工程仪器质量监督检验测试中心》认证； 4.分辨率：1mm； 5.工作频率：80GHz； 6.工作原理：调频连续波（FMCW）； 7.发射功率（EIRP）：5-10dBm（根据水体变化规律智能调节）； 8.响应时间：最快100ms，10s输出平均测量值； 9.智能水位跟踪识别算法：自学习、自识别、自过滤、自适应保证水位监测数据稳定可靠； 10.供电范围：DC 6-30V，典型12V ； | 台 | 1
4） | 太阳能供电系统 | 供电系统含100W太阳能板,12V/100AH电池、线路接线 | 项 | 1
5） | 设备箱及套件 | 304不锈钢材质，尺寸500mm*600mm*250mm，壁厚1.5mm，箱体做好防潮措施，含空气开关、避雷器、导轨、线槽等满足项目需求； | 项 | 1
6） | 立杆及基础 | 1.镀锌钢材质，静电喷涂防腐到位，厚度≥3mm，高度3.5m； 2.立杆直径不小于11cm；挑臂根据现场情况定制；含地笼制作、埋设等安装； | 项 | 1
7） | 防雷接地 | 定制，电阻不大于10欧姆；垂直接地体采用40×40×4mm热镀锌角钢，长度为2m，水平接地体宜采用40×4mm热镀锌扁钢，接地极埋深不小于0.5m。 | 项 | 1
8） | 标识标牌 | 包含警示牌和测站站牌：尺寸630mm*450mm，厚度不小于1CM，材质:不锈钢 | 项 | 1
9） | 线缆及辅材 | 包含潮位监测系统所需线缆、管道、及其他辅材等 | 项 | 4
10） | 北斗通信费 | 北斗通信费 | 5年/项 | 1
11） | 4G通讯费 | 4G通讯，200M/月 | 5年/项 | 1
12） | 高程测量 | RTK高程测量，根据坐标系测量标准高程，满足水文统一标准。 | 点 | 1
5 | 城市水文站
1） | 遥测终端（含安全网关） | 1.《SZY206-2016 水资源监测数据传输规约》、《SL651-2014 水文监测数据通信规约》； 2.采集和传输一体化,集传统水文水资源监控装置功能与2.5G/3G/4G传输功能于一体，实现水文/水资源数据的采集、存储、显示、控制、报警及传输等综合功能； 3.提供2个翻斗式雨量计接口、1个12位格雷码接口、2个RS232接口、2个RS485接口、1个SDI-12接口、8路模拟量输入接口（16位AD、支持4-20mA电流或0-5V电压信号）、8路开关量输入接口、2路开关量输出接口、8路继电器输出； 4.静态值守电流小于1mA； 5.终端支持水利内网，能够接入浙江省水文通信平台 6.内嵌标准TCP/IP协议栈，4个中心同步数据透明传输； 7.长期保存设定参数及历史数据，提供16MB的数据存储空间，同时支持TF卡存储； 8.本地配置方式：支持液晶/键盘配置方式和串口配置方式； | 台 | 2
2） | 电子水尺 | 量程：2400mm； 精度：1cm； 分体式连接 | 项 | 2
3） | 水位变送器 | 配套电子水尺使用，变换水位信号 输出信号：RS485(Modbus-RTU) | 个 | 2
4） | 水尺测管 | 外部定制水尺测管，表面标注水尺读数，镀锌钢管材质 | 项 | 2
5） | 太阳能供电系统 | 供电系统含100W太阳能板,12V/100AH电池、线路接线 | 项 | 2
6） | 设备箱及套件 | 304不锈钢材质，尺寸500mm*600mm*250mm，壁厚1.5mm，箱体做好防潮措施，含空气开关、避雷器、导轨、线槽等满足项目需求； | 项 | 2
7） | 立杆及基础 | 1.镀锌钢材质，静电喷涂防腐到位，厚度≥3mm，高度3.5m； 2.立杆直径不小于11cm；挑臂根据现场情况定制；含地笼制作、埋设等安装； | 项 | 2
8） | 防雷接地 | 定制，电阻不大于10欧姆；垂直接地体采用40×40×4mm热镀锌角钢，长度为2m，水平接地体宜采用40×4mm热镀锌扁钢，接地极埋深不小于0.5m。 | 项 | 2
9） | 标识标牌 | 包含警示牌和测站站牌：尺寸630mm*450mm，厚度不小于1CM，材质:不锈钢 | 项 | 2
10） | 线缆及辅材 | 包含城市水文站所需线缆、管道、及其他辅材等 | 项 | 2
11） | 4G通讯费 | 4G通讯，200M/月 | 5年/项 | 2
6 | 水文站改造
6.1 | 显桥水文站
6.1.1 | 水文分析报告 | 测站防洪应严格按照相关标准规范开展水文分析计算，包含水文调查、特征分析、资源评价、利用规划等内容，确定应对超标准洪水的水文站设计标准； 报告内容应包含水文变化趋势、极端事件的频率变化，并根据分析结果提出建议，调整水资源管理策略、优化工程设计方案、加强生态保护措施。附录包括原始数据表、统计汇总表以及各类分析图表，包含水位-流量关系曲线、流域地图、水文过程线等内容 | 项 | 1
6.1.2 | 监测技术装备
6.1.2.1 | 测流设备补充
1） | 雷达流量计阵列主机 | 设备功能：断面流量计算+垂线流速测量 1）测速范围：0.02～21m/s。 2）测速精度：10mm/s 3）工作频率：24GHz； 4）天线波束角：12°（全角）6°（半角） 5）运行温度：-40℃～70℃ 6）供电范围：5.5-30V DC（建议使用12V供电） 7）自带测量角度功能（自动垂直角补偿：精度 ±1°；分辨率 ± 0.1°） 8）防护等级：IP68 9）带双向流速功能。 10）分辨率：1mm/s 二、水位指标： 量程：45米 2）测量精度：±2mm 3)分辨率：±1mm 4)天线波束角度：10°（全角）5°（半角） 6)供电范围：6-30V DC（建议使用12V供电） 7)存放温度：-40℃+70℃ 8）保护等级：IP68 | 台 | 1
2） | 雷达流速仪阵列分机 | 设备功能：水位测量+垂线流速测量 1.测速范围：0.03~20米/秒 2.测速精度：±0.01米/秒；±1%FS 3.测速频率：24GHz 4.雷达流速仪波束角：10° 5.俯仰角范围：30~70° 6.自动角度补偿：精度±0.5°；分辨率±0.1° 7.测距范围：0-45m 8.测距精度：±1mm 9.测距分辨率：1mm 10.雷达水位计频率：24-26GHz 11.雷达水位计波束角：10° 12.雷达水位计天线：平面微带阵列天线 13.工作原理：调频连续波（FMCW） 14.智能水位跟踪识别算法：自学习、自识别、自过滤、自适应保证水位监测数据稳定可靠 15.工作电压：DC6~30V 16.功耗： 工作电流 <45mA（有线），待机电流 <10mA (@DC12V) 工作电流 <65mA（无线线），待机电流 <10mA (@DC12V) 17.防护等级：IP68 18.工作温度：-40℃~+80℃ | 台 | 3
3） | 流速平均流量计算模块 | 平均流速，输出模型流量模块装置 | 套 | 1
4） | 遥测终端（含安全网关） | 1.《SZY206-2016 水资源监测数据传输规约》、《SL651-2014 水文监测数据通信规约》； 2.采集和传输一体化,集传统水文水资源监控装置功能与2.5G/3G/4G传输功能于一体，实现水文/水资源数据的采集、存储、显示、控制、报警及传输等综合功能； 3.提供2个翻斗式雨量计接口、1个12位格雷码接口、2个RS232接口、2个RS485接口、1个SDI-12接口、8路模拟量输入接口（16位AD、支持4-20mA电流或0-5V电压信号）、8路开关量输入接口、2路开关量输出接口、8路继电器输出； 4.静态值守电流小于1mA； 5.终端支持水利内网，能够接入浙江省水文通信平台 6.内嵌标准TCP/IP协议栈，4个中心同步数据透明传输； 7.长期保存设定参数及历史数据，提供16MB的数据存储空间，同时支持TF卡存储； 8.本地配置方式：支持液晶/键盘配置方式和串口配置方式； | 台 | 1
5） | 北斗三号卫星通信模块 | RNSS 性能指标 1.定位精度：＜2.5m（CEP50）；测速精度：＜0.1m/s（1σ） 2冷启动捕获灵敏度：≤-148dBm； 热启动捕获灵敏度：≤-155dBm； 3) 跟踪灵敏度：≤-162dBm； 4) 冷启动首次定位时间：≤32s 5) 热启动首次定位时间：≤1s 6)重新捕获时间：≤1s（95%） 短报文通信 支持北斗二号单次报文最大长度：120 汉字； 支持北斗三号区域报文最大长度：1000 个汉字。 | 台 | 1
6） | 太阳能供电系统 | 供电系统含100W太阳能板,12V/100AH电池、线路接线 | 项 | 2
7） | 设备箱及套件 | 304不锈钢材质，尺寸500mm*600mm*250mm，壁厚1.5mm，箱体做好防潮措施，含空气开关、避雷器、导轨、线槽等满足项目需求； | 项 | 2
8） | 立杆及基础 | 1.镀锌钢材质，静电喷涂防腐到位，厚度≥3mm，高度3.5m； 2.立杆直径不小于11cm；挑臂根据现场情况定制；含地笼制作、埋设等安装； | 项 | 4
9） | 水尺 | 水尺及安装，材质不锈钢； | 套 | 1
10） | 标识标牌 | 包含警示牌和测站站牌：尺寸630mm*450mm，厚度不小于1CM，材质:不锈钢 | 项 | 1
11） | 4G通讯费 | 4G通讯，200M/月 | 5年/项 | 1
12） | 北斗通信费 | 北斗通信费 | 5年/项 | 1
13） | 防雷接地 | 定制，电阻不大于10欧姆；垂直接地体采用40×40×4mm热镀锌角钢，长度为2m，水平接地体宜采用40×4mm热镀锌扁钢，接地极埋深不小于0.5m。 | 套 | 2
14） | 高程测量 | RTK高程测量，根据坐标系测量标准高程，满足水文统一标准。 | 点 | 1
15） | 断面测量 | 断面测量、计算、标志标记 | 站 | 1
16） | 流量率定 | 遵循水文测验规范（如《河流流量测验规范》GB 50179），通过在不同水位下测量流量数据，绘制水位与流量的定量关系曲线。常规高中低三个水位下断面流速率定，时间视现场水位情况而定。要求至少完成15次测流，测次需覆盖高、中、低水位级，确保数据全面性，并出具流量比测、率定分析的技术报告； | 项 | 1
17） | 线缆及辅材 | 电源线、信号线，敷设管材 | 项 | 1
6.1.2.2 | 通信信道提升
1） | 遥测终端（含安全网关） | 1.《SZY206-2016 水资源监测数据传输规约》、《SL651-2014 水文监测数据通信规约》； 2.采集和传输一体化,集传统水文水资源监控装置功能与2.5G/3G/4G传输功能于一体，实现水文/水资源数据的采集、存储、显示、控制、报警及传输等综合功能； 3.提供2个翻斗式雨量计接口、1个12位格雷码接口、2个RS232接口、2个RS485接口、1个SDI-12接口、8路模拟量输入接口（16位AD、支持4-20mA电流或0-5V电压信号）、8路开关量输入接口、2路开关量输出接口、8路继电器输出； 4.静态值守电流小于1mA； 5.终端支持水利内网，能够接入浙江省水文通信平台 6.内嵌标准TCP/IP协议栈，4个中心同步数据透明传输； 7.长期保存设定参数及历史数据，提供16MB的数据存储空间，同时支持TF卡存储； 8.本地配置方式：支持液晶/键盘配置方式和串口配置方式； | 台 | 1
2） | 设备箱及套件 | 304不锈钢材质，尺寸500mm*600mm*250mm，壁厚1.5mm，箱体做好防潮措施，含空气开关、避雷器、导轨、线槽等满足项目需求； | 项 | 1
3） | 4G通讯费 | 4G通讯，200M/月 | 5年/项 | 1
6.1.3 | 管理精细化 |  | 项 | 1
1） | 管理工作站 | 台式电脑整机（国产系列CPU、16G内存、1T硬盘容量）显示器≥24.5英寸 ，带键鼠 | 台 | 1
2） | 移动工作站 | 国产移动工作站，内存16G，1T硬盘容量 | 台 | 1
3） | 机柜 | 42U标准机柜 | 套 | 1
4） | 接入交换机 | 24个10/100/1000Base-T，4个千兆SFP口；背板带宽：336Gbps/3.36Tbps；包转发率：51Mbps/126Mbps | 台 | 1
5） | 宽带网络 | 100M宽带网络，用于外网访问 | 5年/项 | 1
6） | 测流装置修复 | 更新原有测流系统，配套定制操作台面；参数如下： 由PLC、变频器、路由器、交换机、水位自动采集模块、激光限位模块、电源模块、霍尔开关、及配套线材、按键组成，配套测流软件可实现自动测流。 1.工作电压：交流电220V，设备工作电压：三相交流电380V 2.电机驱动方式：由PLC控制变频器驱动 3.额定功率：1-20KW 4.限位措施：光电传感器（限制上下左右） 5.水平测量范围：0-1000m 6.水平测量精度：0.1m 7.垂直测量范围：0-100m 8.垂直测量精度：0.01m 9.适用范围：转子式流速仪、旋杯式流速仪、雷达波流速仪等。 更换原有水下传感器及控制系统，采用现代化数字化操作台界面，配套触摸屏及控制软件。 | 项 | 1
7） | 显示器改造等附属设施 | 75寸显示屏 1、户外防水显示屏，≤P5规格； 2、亮度：≥6000cd/m² 3、对比度：≥5000:1（高对比度提升画面层次感） 4、≥IP66防水等级； 5、抗风压：≥9级风力； 6、输入接口：HDMI/DVI/SDI/光纤（支持4K@60Hz信号输入）； 7、维护便捷性：前维护/后维护设计，支持模块化更换 8、包含支架，防水箱体等配套辅件 | 项 | 1
8） | 空调 | 1.5P挂机，1级能效 | 台 | 2
6.1.4 | 供电保障
1） | UPS供电系统 | 20KVA机架式，1h后备时间 | 项 | 1
2） | 电池及电池箱 | 配套电池 | 项 | 1
6.1.5 | 安全保障
1） | 智能球机 | 1、400万25倍高清智能球机，传感器类型：1/1.8＂ progressive scan CMOS 2、采用双sensor架构，支持超宽光谱感光成像 3、摄像机内置两个图像传感器，可分别输出黑白视频图像和彩色视频图像，并可对这两路视频图像进行融合输出 4、人脸抓拍：支持同时抓拍30张人脸，支持对运动人脸进行检测、跟踪、抓拍、评分、筛选，输出最优的人脸抓图 5、Smart事件：越界侦测,区域入侵侦测,进入/离开区域侦测等智能侦测功能 6、设备smart事件上报的抓图中支持叠加规则区域和目标框：可配置报警抓图叠加目标信息及规则信息，支持开启及关闭。支持设置预览画面是否叠加显示规则区域框及告警提示信息 7、道路监控：支持车辆检测(支持车牌识别,车型/车身颜色/车牌颜色识别)和混行检测，车牌捕获及检索、多场景巡航检测、云存储服务功能 8、最低照度可达彩色0.0002 lx，黑白0.0001 lx 9、宽动态：120dB超宽动态 10、支持光学透雾技术，提升画面透雾效果 11、焦距：6 mm~150 mm，25倍光学变倍 12、红外照射距离：250m 13、设备在近光灯、中光灯开启后，在变焦过程中红外光斑形状为矩形，长宽比为16:9；设备红外光利用率不小于80%，在浏览器下，可通过手机扫描预览界面上的二维码获取设备资料 14、设备支持可从诊断信息中导出云台控制历史记录，包括：手动键控PTZ、3D定位、手动调用预置点、手动调用花扫、手动调用巡航 15、水平范围：360°，垂直范围：-20°-90°(自动翻转) 16、水平速度：水平键控速度：0.1°-160°/s,速度可设;水平预置点速度：240°/s 17、垂直速度：垂直键控速度：0.1°-120°/s,速度可设;垂直预置点速度：200°/s 18、主码流帧率分辨率：50Hz:25fps(2560×1440,1920×1080,1280×960,1280×720)；60Hz:30fps(2560×1440,1920×1080,1280×960,1280×720)； 19、视频压缩标准：H.265;H.264;MJPEG 20、SD卡扩展：支持Micro SD/Micro SDHC/Micro SDXC卡,最大支持256G 21、支持对镜头前玻璃进行加热，去除玻璃上的冰状和水附着物 22、支持GB35114安全加密 23、防护：IP67，6000V 防雷、防浪涌、防突波，符合GB/T17626.2/3/4/5/6四级标准 | 台 | 2
2） | 智能枪机 | 1、智能筒型网络摄像机 2、人脸抓拍模式：支持对运动人脸进行检测、抓拍，最多同时检测30张，支持快速抓拍模式和优选抓拍模式 3、支持周界防范功能，当区域入侵、越界侦测、进入区域、离开区域报警布防开启后，出现行人、非机动车、机动车目标时能触发报警，当检测区域中篮球滚动、小狗移动、树叶晃动及光线明暗变化时不会触发报警。支持声光报警功能，当报警产生时，可在布防时间内联动声音警报和/或白光闪烁。报警声音类型不小于11种，报警音量和重复次数可设置 4、人数统计模式：a)人员统计：支持实时报警，人数变化报警和拥堵等级变化报警，并支持人数异常和停留时间异常报警，b)异常行为识别：支持离岗检测，以及在离岗检测报警，c)区域关注度：支持区域人数检测、停留时长检测、实时数据上传，并支持区域人数分析和队列状态分析展示 5、最低照度彩色不大于0.0002lx，黑白不大于0.0001 lx 6、传感器类型：1/1.8" Progressive Scan CMOS 7、内置2.7~13.5mm镜头，支持电动变焦 8、样机采用鳞镜式补光灯，灯杯为半弧形网格鳞片状，其中2颗近光灯、2颗远光灯，灯珠朝向与样机照射方向不同，补光灯开启后正面不可见补光灯灯珠。补光灯开启后灯光均匀无波纹、麻点状、条纹状和不规则亮斑 9、补光距离：红外普通监控：50 m 10、主码流支持2560×1440@25fps，子码流支持704×576@25fps，第三码流支持1920×1080@25fps 11、视频压缩标准：H.265/H.264/MJPEG 12、内置2个麦克风，1个扬声器，支持3路报警输入，2路报警输出，2路音频输入，1路音频输出，1个SD卡槽，1个RS485接口，支持DC12V或POE供电 | 台 | 3
3） | 智能半球 | 1、传感器类型：1/1.8" Progressive Scan CMOS 2、支持智能资源模式：全结构化，人脸比对，人脸抓拍，smart事件，热度图，人数统计，道路监控，普通监控，智慧城管 全结构化模式：a)抓拍人体：支持运动方向、上衣颜色、下装颜色、性别、年龄段、戴眼镜、背包、拎东西、戴帽子、戴口罩、发型、上衣类型、下装类型等属性识别，b)抓拍人脸：支持性别、年龄、年龄段、戴眼镜、戴口罩、戴帽子等属性识别，c)抓拍非机动车：支持上衣颜色、下衣颜色、性别、戴眼镜、年龄段、背包、拎东西、戴帽子、戴口罩、上衣类型、下装类型、戴口罩、发型、非机动车类型，d)抓拍机动车：支持车身颜色、车型识别、车辆行驶方向、车牌颜色、车牌类型等属性识别 3、人脸抓拍模式：支持对不同目标进行检测、抓拍，最多同时检测60张，支持快速抓拍模式和优选抓拍模式，支持去误报和去重。 4、人脸比对模式：a)支持前端人脸比对，b)支持最多10个人脸库的管理，最多15万张人脸的导入，c)支持合计人脸库的存储空间最大3 GB，单张人脸不超过300 KB，d)支持不同人脸库不同时间设置，e)支持名单比对成功报警输出，f)支持人脸瞳距20像素以上的人脸检测，g)支持人脸快速比对，最佳比对方式设置，h)最多同时检测60个目标 5、道路监控模式：a)车辆检测：支持车牌识别并抓拍，车牌号码/车身颜色/车辆类型/车辆品牌，b)混行检测：检测正向或逆向行驶的车辆以及行人和非机动车，自动对车辆牌照进行识别，可以抓拍无车牌的车辆图片 6、支持周界防范功能，当区域入侵、越界侦测、进入区域、离开区域报警布防开启后，出现行人、非机动车、机动车目标时能触发报警，当检测区域中篮球滚动、小狗移动、树叶晃动及光线明暗变化时不会触发报警 7、人数统计模式：a)人员统计：支持实时报警，人数变化报警和拥堵等级变化报警，并支持人数异常和停留时间异常报警，b)异常行为分析：支持离岗检测，以及在离岗检测报警，c)区域关注度：支持区域人数检测、停留时长检测、实时数据上传，并支持区域人数分析和队列状态分析展示，d)热度图：支持设备上报和平台查询方式获取信息，并支持上报伪彩图背景大图 支持低码率、低延时、ROI感兴趣区域增强编码、SVC自适应编码技术 8、支持店外经营、占道经营、非法摆摊、乱堆物堆料、违规撑伞、违规户外广告、沿街晾晒、暴露垃圾、打包垃圾、垃圾箱满溢、非机动车乱停放、道路积水12种不规范现象并联动报警抓拍 9、最低照度：彩色：0.0005 Lux @（F1.2，AGC ON），黑白：0.0001 Lux @（F1.2，AGC ON），0 Lux with IR 10、电动变焦焦距：8~32 mm： 11、红外补光距离：50 m 12、视频压缩标准：H.265/H.264/MJPEG 13、最大图像尺寸：2688 × 1520 14、SD卡扩展：内置Micro SD/Micro SDHC/Micro SDXC 插槽，最大支持512 GB 15、音频：2 路输入，1路输出，2个内置麦克风，1个内置扬声器 16、供电方式：DC：12 V ± 20%，PoE：802.3at，Type 2 Class 4 17、防护：IP67 | 台 | 1
4） | 立杆及基础 | 1.镀锌钢材质，静电喷涂防腐到位，厚度≥3mm，高度3.5m； 2.立杆直径不小于11cm；挑臂根据现场情况定制；含地笼制作、埋设等安装； | 项 | 1
5） | 硬盘录像机 | 1、3U机架式9盘位嵌入式网络硬盘录像机 2、设备具有2个HDMI接口、2个VGA接口、2个RJ45 千兆网络接口；2个USB2.0接口、2个USB3.0接口、1个RS232接口、1个RS485接口（可接入RS485键盘）、1个eSata接口；具有1路音频输入接口、2路音频输出接口、16路报警输入接口、9路报警输出接口（其中第9路支持受控直流12V输出）、具有1路直流12V输出接口（12V 1A）、可内置9块SATA接口硬盘，本次配置4块8T硬盘 3、支持16路H.264、H.265格式高清码流接入 4、支持HDMI1和HDMI2支持最大单路8K（7680×4320）和1080P（1920×1080）异源输出 5、设备支持文搜功能，可通过文字语义描述，快速检索目标对象或内容；支持对人体、车辆、非机动车、物品、动物、基础事件等类型的检索；并可基于文搜快速检索的结果，对目标进行图搜的二次精准检索定位 6、支持独立的文搜应用展示界面，默认支持全通道录像检索，且通道和时间范围可设；支持自定义选择时间范围，可快速选择1天、3天、7天 7、设备支持独立的智能文搜应用模块，应用内置文搜高频热词，如：人的上衣颜色、下装颜色、随身物品、性别；车的颜色、类型、品牌；其他的抽烟、打电话、玩手机等 8、支持预览的单窗口轮巡，设备支持在多画面的固定窗口上进行轮巡预览，其他预览窗口不轮巡 9、支持预览时对实时视频流进行手动打标签，通过标签检索可以检索到相关的录像片段 10、支持录像目标检索功能，目标检索支持单帧模式调整目标画面，可通过鼠标滚轮调整录像画面帧序列；事件中心，切片回放、回放支持目标检索快速入口 | 套 | 1
6.2 | 南雁水文站
6.2.1 | 水文分析报告 | 测站防洪应严格按照相关标准规范开展水文分析计算，包含水文调查、特征分析、资源评价、利用规划等内容，确定应对超标准洪水的水文站设计标准； 报告内容应包含水文变化趋势、极端事件的频率变化，并根据分析结果提出建议，调整水资源管理策略、优化工程设计方案、加强生态保护措施。附录包括原始数据表、统计汇总表以及各类分析图表，包含水位-流量关系曲线、流域地图、水文过程线等内容 | 项 | 1
6.2.2 | 监测技术装备
6.2.2.1 | 测流设备补充
1） | 雷达波表面流速仪 | 1.流速测量范围：0.2～15m/s 2.分辨力：±0.02 m/s 3.测量历时：50s（每条垂线） 4.测流垂线数：根据水位级自动调整 5.雷达波段和频率：Ka波段（24.160 GHz） 6.设备距水面距离：0.5m～35m 7.适应水流方向：顺流、逆流可选 8.雷达波流速仪姿态：APP软件显示雷达波流速 仪实时姿态 9.数据传输方式：无线 | 台 | 1
2） | 自行走测流小车 | 1.行走速度：≤1.06m/s 2.定位精度：±3cm 3.信号传输距离：≥1000m 4.值守功耗：5mA 5.驱动电源：DC21～26V 6.小车驱动：四驱 7.雷达波测流车爬坡能力：最大40° 8.连续工作：小车在充满电后，可连续使用15天（以60米断面，每天测量两次计算) 9.小车重量：约7Kg | 套 | 1
3） | 流量测控装置 | 1.采集信息：起点距、流速、水位、工况、时间等 2.测量频次：预设、远程修改、召测、水位变率超过设定值加测 3.固态存储：本地存储 4.换算河道流量数据 | 台 | 1
4） | 配套充电桩 | 1.过电流保护：当充电电流超过设定值时，充电桩自恢复保险断开，保障充电电源短路情况下设备安全 2.挡雨装置：配备挡雨棚，可以保障小车在停靠充电桩后实现挡雨，延长小车使用寿命 | 套 | 1
5） | 配套设施改造 | 根据测流缆车安装需求，含过流缆道改造，配置必要的滑轮、钢丝绳等费用 | 项 | 1
6） | 遥测终端（含安全网关） | 1.《SZY206-2016 水资源监测数据传输规约》、《SL651-2014 水文监测数据通信规约》； 2.采集和传输一体化,集传统水文水资源监控装置功能与2.5G/3G/4G传输功能于一体，实现水文/水资源数据的采集、存储、显示、控制、报警及传输等综合功能； 3.提供2个翻斗式雨量计接口、1个12位格雷码接口、2个RS232接口、2个RS485接口、1个SDI-12接口、8路模拟量输入接口（16位AD、支持4-20mA电流或0-5V电压信号）、8路开关量输入接口、2路开关量输出接口、8路继电器输出； 4.静态值守电流小于1mA； 5.终端支持水利内网，能够接入浙江省水文通信平台 6.内嵌标准TCP/IP协议栈，4个中心同步数据透明传输； 7.长期保存设定参数及历史数据，提供16MB的数据存储空间，同时支持TF卡存储； 8.本地配置方式：支持液晶/键盘配置方式和串口配置方式； | 台 | 1
7） | 北斗三号卫星通信模块 | RNSS 性能指标 1.定位精度：＜2.5m（CEP50）；测速精度：＜0.1m/s（1σ） 2冷启动捕获灵敏度：≤-148dBm； 热启动捕获灵敏度：≤-155dBm； 3) 跟踪灵敏度：≤-162dBm； 4) 冷启动首次定位时间：≤32s 5) 热启动首次定位时间：≤1s 6)重新捕获时间：≤1s（95%） 短报文通信 支持北斗二号单次报文最大长度：120 汉字； 支持北斗三号区域报文最大长度：1000 个汉字。 | 台 | 1
8） | 市电接入 | 市电接入费用，包含市电线缆敷设费，线缆规格不小于RVV3*1.5 | m | 200
9） | 设备箱及套件 | 304不锈钢材质，尺寸500mm*600mm*250mm，壁厚1.5mm，箱体做好防潮措施，含空气开关、避雷器、导轨、线槽等满足项目需求； | 项 | 1
10） | 水尺 | 水尺及安装，材质不锈钢； | 套 | 1
11） | 4G通讯费 | 4G通讯，200M/月 | 5年/项 | 1
12） | 北斗通信费 | 北斗通信费 | 5年/项 | 1
13） | 高程测量 | RTK高程测量，根据坐标系测量标准高程，满足水文统一标准。 | 点 | 1
14） | 断面测量 | 断面测量、计算、标志标记 | 站 | 1
15） | 流量率定 | 遵循水文测验规范（如《河流流量测验规范》GB 50179），通过在不同水位下测量流量数据，绘制水位与流量的定量关系曲线。常规高中低三个水位下断面流速率定，时间视现场水位情况而定。要求至少完成15次测流，测次需覆盖高、中、低水位级，确保数据全面性，并出具流量比测、率定分析的技术报告； | 项 | 1
17） | 线缆及辅材 | 电源线、信号线，敷设管材 | 项 | 1
6.2.2.2 | 通信信道提升
1） | 北斗三号卫星通信模块 | RNSS 性能指标 1.定位精度：＜2.5m（CEP50）；测速精度：＜0.1m/s（1σ） 2冷启动捕获灵敏度：≤-148dBm； 热启动捕获灵敏度：≤-155dBm； 3) 跟踪灵敏度：≤-162dBm； 4) 冷启动首次定位时间：≤32s 5) 热启动首次定位时间：≤1s 6)重新捕获时间：≤1s（95%） 短报文通信 支持北斗二号单次报文最大长度：120 汉字； 支持北斗三号区域报文最大长度：1000 个汉字。 | 台 | 1
2） | 北斗通信费 | 北斗通信费 | 5年/项 | 1
6.2.3 | 管理精细化
1） | 管理工作站 | 台式电脑整机（国产系列CPU、16G内存、1T硬盘容量）显示器≥24.5英寸 ，带键鼠 | 台 | 1
2） | 移动工作站 | 国产移动工作站，内存16G，1T硬盘容量 | 台 | 1
3） | 机柜 | 42U标准机柜 | 套 | 1
4） | 接入交换机 | 24个10/100/1000Base-T，4个千兆SFP口；背板带宽：336Gbps/3.36Tbps；包转发率：51Mbps/126Mbps | 台 | 1
5） | 宽带网络 | 100M宽带网络，用于外网访问 | 5年/项 | 1
6） | 定制操作台 | 根据原有操作台的尺寸定制，采用现代化操作台，简洁高级 | 项 | 1
7） | 原有浮子测井美化更新 | 定制浮子水位计测井，采用美观的材质进行建设，满足现代化水文站建设要求；更新为具备先进可视化功能的水位台，并对内部整体浮子式测管进行提升改造 | 项 | 1
8） | 显示器改造等附属设施 | 75寸显示屏 1、户外防水显示屏，≤P5规格； 2、亮度：≥6000cd/m² 3、对比度：≥5000:1（高对比度提升画面层次感） 4、≥IP66防水等级； 5、抗风压：≥9级风力； 6、输入接口：HDMI/DVI/SDI/光纤（支持4K@60Hz信号输入）； 7、维护便捷性：前维护/后维护设计，支持模块化更换 8、包含支架，防水箱体等配套辅件 | 项 | 1
9） | 空调 | 1.5P挂机，1级能效 | 台 | 2
6.2.4 | 保障能力建设
1） | 智能球机 | 1、400万25倍高清智能球机，传感器类型：1/1.8＂ progressive scan CMOS 2、采用双sensor架构，支持超宽光谱感光成像 3、摄像机内置两个图像传感器，可分别输出黑白视频图像和彩色视频图像，并可对这两路视频图像进行融合输出 4、人脸抓拍：支持同时抓拍30张人脸，支持对运动人脸进行检测、跟踪、抓拍、评分、筛选，输出最优的人脸抓图 5、Smart事件：越界侦测,区域入侵侦测,进入/离开区域侦测等智能侦测功能 6、设备smart事件上报的抓图中支持叠加规则区域和目标框：可配置报警抓图叠加目标信息及规则信息，支持开启及关闭。支持设置预览画面是否叠加显示规则区域框及告警提示信息 7、道路监控：支持车辆检测(支持车牌识别,车型/车身颜色/车牌颜色识别)和混行检测，车牌捕获及检索、多场景巡航检测、云存储服务功能 8、最低照度可达彩色0.0002 lx，黑白0.0001 lx 9、宽动态：120dB超宽动态 10、支持光学透雾技术，提升画面透雾效果 11、焦距：6 mm~150 mm，25倍光学变倍 12、红外照射距离：250m 13、设备在近光灯、中光灯开启后，在变焦过程中红外光斑形状为矩形，长宽比为16:9；设备红外光利用率不小于80%，在浏览器下，可通过手机扫描预览界面上的二维码获取设备资料 14、设备支持可从诊断信息中导出云台控制历史记录，包括：手动键控PTZ、3D定位、手动调用预置点、手动调用花扫、手动调用巡航 15、水平范围：360°，垂直范围：-20°-90°(自动翻转) 16、水平速度：水平键控速度：0.1°-160°/s,速度可设;水平预置点速度：240°/s 17、垂直速度：垂直键控速度：0.1°-120°/s,速度可设;垂直预置点速度：200°/s 18、主码流帧率分辨率：50Hz:25fps(2560×1440,1920×1080,1280×960,1280×720)；60Hz:30fps(2560×1440,1920×1080,1280×960,1280×720)； 19、视频压缩标准：H.265;H.264;MJPEG 20、SD卡扩展：支持Micro SD/Micro SDHC/Micro SDXC卡,最大支持256G 21、支持对镜头前玻璃进行加热，去除玻璃上的冰状和水附着物 22、支持GB35114安全加密 23、防护：IP67，6000V 防雷、防浪涌、防突波，符合GB/T17626.2/3/4/5/6四级标准 | 台 | 2
2） | 智能枪机 | 1、智能筒型网络摄像机 2、人脸抓拍模式：支持对运动人脸进行检测、抓拍，最多同时检测30张，支持快速抓拍模式和优选抓拍模式 3、支持周界防范功能，当区域入侵、越界侦测、进入区域、离开区域报警布防开启后，出现行人、非机动车、机动车目标时能触发报警，当检测区域中篮球滚动、小狗移动、树叶晃动及光线明暗变化时不会触发报警。支持声光报警功能，当报警产生时，可在布防时间内联动声音警报和/或白光闪烁。报警声音类型不小于11种，报警音量和重复次数可设置 4、人数统计模式：a)人员统计：支持实时报警，人数变化报警和拥堵等级变化报警，并支持人数异常和停留时间异常报警，b)异常行为识别：支持离岗检测，以及在离岗检测报警，c)区域关注度：支持区域人数检测、停留时长检测、实时数据上传，并支持区域人数分析和队列状态分析展示 5、最低照度彩色不大于0.0002lx，黑白不大于0.0001 lx 6、传感器类型：1/1.8" Progressive Scan CMOS 7、内置2.7~13.5mm镜头，支持电动变焦 8、样机采用鳞镜式补光灯，灯杯为半弧形网格鳞片状，其中2颗近光灯、2颗远光灯，灯珠朝向与样机照射方向不同，补光灯开启后正面不可见补光灯灯珠。补光灯开启后灯光均匀无波纹、麻点状、条纹状和不规则亮斑 9、补光距离：红外普通监控：50 m 10、主码流支持2560×1440@25fps，子码流支持704×576@25fps，第三码流支持1920×1080@25fps 11、视频压缩标准：H.265/H.264/MJPEG 12、内置2个麦克风，1个扬声器，支持3路报警输入，2路报警输出，2路音频输入，1路音频输出，1个SD卡槽，1个RS485接口，支持DC12V或POE供电 | 台 | 2
3） | 智能半球 | 1、传感器类型：1/1.8" Progressive Scan CMOS 2、支持智能资源模式：全结构化，人脸比对，人脸抓拍，smart事件，热度图，人数统计，道路监控，普通监控，智慧城管 全结构化模式：a)抓拍人体：支持运动方向、上衣颜色、下装颜色、性别、年龄段、戴眼镜、背包、拎东西、戴帽子、戴口罩、发型、上衣类型、下装类型等属性识别，b)抓拍人脸：支持性别、年龄、年龄段、戴眼镜、戴口罩、戴帽子等属性识别，c)抓拍非机动车：支持上衣颜色、下衣颜色、性别、戴眼镜、年龄段、背包、拎东西、戴帽子、戴口罩、上衣类型、下装类型、戴口罩、发型、非机动车类型，d)抓拍机动车：支持车身颜色、车型识别、车辆行驶方向、车牌颜色、车牌类型等属性识别 3、人脸抓拍模式：支持对不同目标进行检测、抓拍，最多同时检测60张，支持快速抓拍模式和优选抓拍模式，支持去误报和去重。 4、人脸比对模式：a)支持前端人脸比对，b)支持最多10个人脸库的管理，最多15万张人脸的导入，c)支持合计人脸库的存储空间最大3 GB，单张人脸不超过300 KB，d)支持不同人脸库不同时间设置，e)支持名单比对成功报警输出，f)支持人脸瞳距20像素以上的人脸检测，g)支持人脸快速比对，最佳比对方式设置，h)最多同时检测60个目标 5、道路监控模式：a)车辆检测：支持车牌识别并抓拍，车牌号码/车身颜色/车辆类型/车辆品牌，b)混行检测：检测正向或逆向行驶的车辆以及行人和非机动车，自动对车辆牌照进行识别，可以抓拍无车牌的车辆图片 6、支持周界防范功能，当区域入侵、越界侦测、进入区域、离开区域报警布防开启后，出现行人、非机动车、机动车目标时能触发报警，当检测区域中篮球滚动、小狗移动、树叶晃动及光线明暗变化时不会触发报警 7、人数统计模式：a)人员统计：支持实时报警，人数变化报警和拥堵等级变化报警，并支持人数异常和停留时间异常报警，b)异常行为分析：支持离岗检测，以及在离岗检测报警，c)区域关注度：支持区域人数检测、停留时长检测、实时数据上传，并支持区域人数分析和队列状态分析展示，d)热度图：支持设备上报和平台查询方式获取信息，并支持上报伪彩图背景大图 支持低码率、低延时、ROI感兴趣区域增强编码、SVC自适应编码技术 8、支持店外经营、占道经营、非法摆摊、乱堆物堆料、违规撑伞、违规户外广告、沿街晾晒、暴露垃圾、打包垃圾、垃圾箱满溢、非机动车乱停放、道路积水12种不规范现象并联动报警抓拍 9、最低照度：彩色：0.0005 Lux @（F1.2，AGC ON），黑白：0.0001 Lux @（F1.2，AGC ON），0 Lux with IR 10、电动变焦焦距：8~32 mm： 11、红外补光距离：50 m 12、视频压缩标准：H.265/H.264/MJPEG 13、最大图像尺寸：2688 × 1520 14、SD卡扩展：内置Micro SD/Micro SDHC/Micro SDXC 插槽，最大支持512 GB 15、音频：2 路输入，1路输出，2个内置麦克风，1个内置扬声器 16、供电方式：DC：12 V ± 20%，PoE：802.3at，Type 2 Class 4 17、防护：IP67 | 台 | 1
4） | 立杆及基础 | 1.镀锌钢材质，静电喷涂防腐到位，厚度≥3mm，高度3.5m； 2.立杆直径不小于11cm；挑臂根据现场情况定制；含地笼制作、埋设等安装； | 项 | 1
5） | 硬盘录像机 | 1、3U机架式9盘位嵌入式网络硬盘录像机 2、设备具有2个HDMI接口、2个VGA接口、2个RJ45 千兆网络接口；2个USB2.0接口、2个USB3.0接口、1个RS232接口、1个RS485接口（可接入RS485键盘）、1个eSata接口；具有1路音频输入接口、2路音频输出接口、16路报警输入接口、9路报警输出接口（其中第9路支持受控直流12V输出）、具有1路直流12V输出接口（12V 1A）、可内置9块SATA接口硬盘，本次配置4块8T硬盘 3、支持16路H.264、H.265格式高清码流接入 4、支持HDMI1和HDMI2支持最大单路8K（7680×4320）和1080P（1920×1080）异源输出 5、设备支持文搜功能，可通过文字语义描述，快速检索目标对象或内容；支持对人体、车辆、非机动车、物品、动物、基础事件等类型的检索；并可基于文搜快速检索的结果，对目标进行图搜的二次精准检索定位 6、支持独立的文搜应用展示界面，默认支持全通道录像检索，且通道和时间范围可设；支持自定义选择时间范围，可快速选择1天、3天、7天 7、设备支持独立的智能文搜应用模块，应用内置文搜高频热词，如：人的上衣颜色、下装颜色、随身物品、性别；车的颜色、类型、品牌；其他的抽烟、打电话、玩手机等 8、支持预览的单窗口轮巡，设备支持在多画面的固定窗口上进行轮巡预览，其他预览窗口不轮巡 9、支持预览时对实时视频流进行手动打标签，通过标签检索可以检索到相关的录像片段 10、支持录像目标检索功能，目标检索支持单帧模式调整目标画面，可通过鼠标滚轮调整录像画面帧序列；事件中心，切片回放、回放支持目标检索快速入口 | 套 | 1
6.3 | 顺溪水文站
6.3.1 | 水文分析报告 | 测站防洪应严格按照相关标准规范开展水文分析计算，包含水文调查、特征分析、资源评价、利用规划等内容，确定应对超标准洪水的水文站设计标准； 报告内容应包含水文变化趋势、极端事件的频率变化，并根据分析结果提出建议，调整水资源管理策略、优化工程设计方案、加强生态保护措施。附录包括原始数据表、统计汇总表以及各类分析图表，包含水位-流量关系曲线、流域地图、水文过程线等内容 | 项 | 1
6.3.2 | 监测技术装备
1） | 雷达流量计阵列主机 | 设备功能：断面流量计算+垂线流速测量 1）测速范围：0.02～21m/s。 2）测速精度：10mm/s 3）工作频率：24GHz； 4）天线波束角：12°（全角）6°（半角） 5）运行温度：-40℃～70℃ 6）供电范围：5.5-30V DC（建议使用12V供电） 7）自带测量角度功能（自动垂直角补偿：精度 ±1°；分辨率 ± 0.1°） 8）防护等级：IP68 9）带双向流速功能。 10）分辨率：1mm/s 二、水位指标： 量程：45米 2）测量精度：±2mm 3)分辨率：±1mm 4)天线波束角度：10°（全角）5°（半角） 6)供电范围：6-30V DC（建议使用12V供电） 7)存放温度：-40℃+70℃ 8）保护等级：IP68 | 台 | 1
2） | 雷达流速仪阵列分机 | 设备功能：水位测量+垂线流速测量 1.测速范围：0.03~20米/秒 2.测速精度：±0.01米/秒；±1%FS 3.测速频率：24GHz 4.雷达流速仪波束角：10° 5.俯仰角范围：30~70° 6.自动角度补偿：精度±0.5°；分辨率±0.1° 7.测距范围：0-45m 8.测距精度：±1mm 9.测距分辨率：1mm 10.雷达水位计频率：24-26GHz 11.雷达水位计波束角：10° 12.雷达水位计天线：平面微带阵列天线 13.工作原理：调频连续波（FMCW） 14.智能水位跟踪识别算法：自学习、自识别、自过滤、自适应保证水位监测数据稳定可靠 15.工作电压：DC6~30V 16.功耗： 工作电流 <45mA（有线），待机电流 <10mA (@DC12V) 工作电流 <65mA（无线线），待机电流 <10mA (@DC12V) 17.防护等级：IP68 18.工作温度：-40℃~+80℃ | 台 | 3
3） | 流速平均流量计算模块 | 平均流速，输出模型流量模块装置 | 套 | 1
4） | 遥测终端（含安全网关） | 1.《SZY206-2016 水资源监测数据传输规约》、《SL651-2014 水文监测数据通信规约》； 2.采集和传输一体化,集传统水文水资源监控装置功能与2.5G/3G/4G传输功能于一体，实现水文/水资源数据的采集、存储、显示、控制、报警及传输等综合功能； 3.提供2个翻斗式雨量计接口、1个12位格雷码接口、2个RS232接口、2个RS485接口、1个SDI-12接口、8路模拟量输入接口（16位AD、支持4-20mA电流或0-5V电压信号）、8路开关量输入接口、2路开关量输出接口、8路继电器输出； 4.静态值守电流小于1mA； 5.终端支持水利内网，能够接入浙江省水文通信平台 6.内嵌标准TCP/IP协议栈，4个中心同步数据透明传输； 7.长期保存设定参数及历史数据，提供16MB的数据存储空间，同时支持TF卡存储； 8.本地配置方式：支持液晶/键盘配置方式和串口配置方式； | 台 | 1
5） | 北斗三号卫星通信模块 | RNSS 性能指标 1.定位精度：＜2.5m（CEP50）；测速精度：＜0.1m/s（1σ） 2冷启动捕获灵敏度：≤-148dBm； 热启动捕获灵敏度：≤-155dBm； 3) 跟踪灵敏度：≤-162dBm； 4) 冷启动首次定位时间：≤32s 5) 热启动首次定位时间：≤1s 6)重新捕获时间：≤1s（95%） 短报文通信 支持北斗二号单次报文最大长度：120 汉字； 支持北斗三号区域报文最大长度：1000 个汉字。 | 台 | 1
6） | 太阳能供电系统 | 供电系统含100W太阳能板,12V/100AH电池、线路接线 | 项 | 2
7） | 设备箱及套件 | 304不锈钢材质，尺寸500mm*600mm*250mm，壁厚1.5mm，箱体做好防潮措施，含空气开关、避雷器、导轨、线槽等满足项目需求； | 项 | 2
8） | 立杆及基础 | 1.镀锌钢材质，静电喷涂防腐到位，厚度≥3mm，高度3.5m； 2.立杆直径不小于11cm；挑臂根据现场情况定制；含地笼制作、埋设等安装； | 项 | 4
9） | 水尺 | 水尺及安装，材质不锈钢； | 套 | 1
10） | 标识标牌 | 包含警示牌和测站站牌：尺寸630mm*450mm，厚度不小于1CM，材质:不锈钢 | 项 | 1
11） | 防雷接地 | 定制，电阻不大于10欧姆；垂直接地体采用40×40×4mm热镀锌角钢，长度为2m，水平接地体宜采用40×4mm热镀锌扁钢，接地极埋深不小于0.5m。 | 套 | 2
12） | 4G通讯费 | 4G通讯，200M/月 | 5年/项 | 1
13） | 北斗通信费 | 北斗通信费 | 5年/项 | 1
14） | 高程测量 | RTK高程测量，根据坐标系测量标准高程，满足水文统一标准。 | 点 | 1
15） | 断面测量 | 断面测量、计算、标志标记 | 站 | 1
16） | 流量率定 | 遵循水文测验规范（如《河流流量测验规范》GB 50179），通过在不同水位下测量流量数据，绘制水位与流量的定量关系曲线。常规高中低三个水位下断面流速率定，时间视现场水位情况而定。要求至少完成15次测流，测次需覆盖高、中、低水位级，确保数据全面性，并出具流量比测、率定分析的技术报告； | 项 | 1
17） | 线缆及辅材 | 电源线、信号线，敷设管材 | 项 | 1
18） | 原有浮子测井美化更新 | 定制浮子水位计测井，采用美观的材质进行建设，满足现代化水文站建设要求；更新为具备先进可视化功能的水位台，并对内部整体浮子式测管进行提升改造 | 项 | 1
6.3.3 | 监测技术装备
1） | 遥测终端（含安全网关） | 1.《SZY206-2016 水资源监测数据传输规约》、《SL651-2014 水文监测数据通信规约》； 2.采集和传输一体化,集传统水文水资源监控装置功能与2.5G/3G/4G传输功能于一体，实现水文/水资源数据的采集、存储、显示、控制、报警及传输等综合功能； 3.提供2个翻斗式雨量计接口、1个12位格雷码接口、2个RS232接口、2个RS485接口、1个SDI-12接口、8路模拟量输入接口（16位AD、支持4-20mA电流或0-5V电压信号）、8路开关量输入接口、2路开关量输出接口、8路继电器输出； 4.静态值守电流小于1mA； 5.终端支持水利内网，能够接入浙江省水文通信平台 6.内嵌标准TCP/IP协议栈，4个中心同步数据透明传输； 7.长期保存设定参数及历史数据，提供16MB的数据存储空间，同时支持TF卡存储； 8.本地配置方式：支持液晶/键盘配置方式和串口配置方式； | 台 | 1
2） | 北斗三号卫星通信模块 | RNSS 性能指标 1.定位精度：＜2.5m（CEP50）；测速精度：＜0.1m/s（1σ） 2冷启动捕获灵敏度：≤-148dBm； 热启动捕获灵敏度：≤-155dBm； 3) 跟踪灵敏度：≤-162dBm； 4) 冷启动首次定位时间：≤32s 5) 热启动首次定位时间：≤1s 6)重新捕获时间：≤1s（95%） 短报文通信 支持北斗二号单次报文最大长度：120 汉字； 支持北斗三号区域报文最大长度：1000 个汉字。 | 台 | 1
3） | 设备箱及套件 | 304不锈钢材质，尺寸500mm*600mm*200mm，壁厚1.5mm，箱体做好防潮措施，含空气开关、避雷器、导轨、线槽等满足项目需求； | 项 | 1
4） | 北斗通信费 | 北斗通信费 | 5年/项 | 1
5） | 4G通讯费 | 4G通讯，200M/月 | 5年/项 | 1
6.3.4 | 管理精细化
1） | 显示器改造等附属设施 | 75寸显示屏 1、户外防水显示屏，≤P5规格； 2、亮度：≥6000cd/m² 3、对比度：≥5000:1（高对比度提升画面层次感） 4、≥IP66防水等级； 5、抗风压：≥9级风力； 6、输入接口：HDMI/DVI/SDI/光纤（支持4K@60Hz信号输入）； 7、维护便捷性：前维护/后维护设计，支持模块化更换 8、包含支架，防水箱体等配套辅件 | 项 | 1
6.3.5 | 供电保障
1） | UPS供电系统 | 10KVA机架式，1h后备时间 | 项 | 1
2） | 电池及电池箱 | 配套电池 | 项 | 1
6.3.6 | 安全保障
1） | 智能球机 | 1、400万25倍高清智能球机，传感器类型：1/1.8＂ progressive scan CMOS 2、采用双sensor架构，支持超宽光谱感光成像 3、摄像机内置两个图像传感器，可分别输出黑白视频图像和彩色视频图像，并可对这两路视频图像进行融合输出 4、人脸抓拍：支持同时抓拍30张人脸，支持对运动人脸进行检测、跟踪、抓拍、评分、筛选，输出最优的人脸抓图 5、Smart事件：越界侦测,区域入侵侦测,进入/离开区域侦测等智能侦测功能 6、设备smart事件上报的抓图中支持叠加规则区域和目标框：可配置报警抓图叠加目标信息及规则信息，支持开启及关闭。支持设置预览画面是否叠加显示规则区域框及告警提示信息 7、道路监控：支持车辆检测(支持车牌识别,车型/车身颜色/车牌颜色识别)和混行检测，车牌捕获及检索、多场景巡航检测、云存储服务功能 8、最低照度可达彩色0.0002 lx，黑白0.0001 lx 9、宽动态：120dB超宽动态 10、支持光学透雾技术，提升画面透雾效果 11、焦距：6 mm~150 mm，25倍光学变倍 12、红外照射距离：250m 13、设备在近光灯、中光灯开启后，在变焦过程中红外光斑形状为矩形，长宽比为16:9；设备红外光利用率不小于80%，在浏览器下，可通过手机扫描预览界面上的二维码获取设备资料 14、设备支持可从诊断信息中导出云台控制历史记录，包括：手动键控PTZ、3D定位、手动调用预置点、手动调用花扫、手动调用巡航 15、水平范围：360°，垂直范围：-20°-90°(自动翻转) 16、水平速度：水平键控速度：0.1°-160°/s,速度可设;水平预置点速度：240°/s 17、垂直速度：垂直键控速度：0.1°-120°/s,速度可设;垂直预置点速度：200°/s 18、主码流帧率分辨率：50Hz:25fps(2560×1440,1920×1080,1280×960,1280×720)；60Hz:30fps(2560×1440,1920×1080,1280×960,1280×720)； 19、视频压缩标准：H.265;H.264;MJPEG 20、SD卡扩展：支持Micro SD/Micro SDHC/Micro SDXC卡,最大支持256G 21、支持对镜头前玻璃进行加热，去除玻璃上的冰状和水附着物 22、支持GB35114安全加密 23、防护：IP67，6000V 防雷、防浪涌、防突波，符合GB/T17626.2/3/4/5/6四级标准 | 台 | 1
2） | 智能枪机 | 1、智能筒型网络摄像机 2、人脸抓拍模式：支持对运动人脸进行检测、抓拍，最多同时检测30张，支持快速抓拍模式和优选抓拍模式 3、支持周界防范功能，当区域入侵、越界侦测、进入区域、离开区域报警布防开启后，出现行人、非机动车、机动车目标时能触发报警，当检测区域中篮球滚动、小狗移动、树叶晃动及光线明暗变化时不会触发报警。支持声光报警功能，当报警产生时，可在布防时间内联动声音警报和/或白光闪烁。报警声音类型不小于11种，报警音量和重复次数可设置 4、人数统计模式：a)人员统计：支持实时报警，人数变化报警和拥堵等级变化报警，并支持人数异常和停留时间异常报警，b)异常行为识别：支持离岗检测，以及在离岗检测报警，c)区域关注度：支持区域人数检测、停留时长检测、实时数据上传，并支持区域人数分析和队列状态分析展示 5、最低照度彩色不大于0.0002lx，黑白不大于0.0001 lx 6、传感器类型：1/1.8" Progressive Scan CMOS 7、内置2.7~13.5mm镜头，支持电动变焦 8、样机采用鳞镜式补光灯，灯杯为半弧形网格鳞片状，其中2颗近光灯、2颗远光灯，灯珠朝向与样机照射方向不同，补光灯开启后正面不可见补光灯灯珠。补光灯开启后灯光均匀无波纹、麻点状、条纹状和不规则亮斑 9、补光距离：红外普通监控：50 m 10、主码流支持2560×1440@25fps，子码流支持704×576@25fps，第三码流支持1920×1080@25fps 11、视频压缩标准：H.265/H.264/MJPEG 12、内置2个麦克风，1个扬声器，支持3路报警输入，2路报警输出，2路音频输入，1路音频输出，1个SD卡槽，1个RS485接口，支持DC12V或POE供电 | 台 | 2
3） | 立杆及基础 | 1.镀锌钢材质，静电喷涂防腐到位，厚度≥3mm，高度3.5m； 2.立杆直径不小于11cm；挑臂根据现场情况定制；含地笼制作、埋设等安装； | 项 | 1
4） | 视频柜 | ＜18U | 项 | 1
5） | 硬盘录像机 | 1、3U机架式9盘位嵌入式网络硬盘录像机 2、设备具有2个HDMI接口、2个VGA接口、2个RJ45 千兆网络接口；2个USB2.0接口、2个USB3.0接口、1个RS232接口、1个RS485接口（可接入RS485键盘）、1个eSata接口；具有1路音频输入接口、2路音频输出接口、16路报警输入接口、9路报警输出接口（其中第9路支持受控直流12V输出）、具有1路直流12V输出接口（12V 1A）、可内置9块SATA接口硬盘，本次配置2块8T硬盘 3、支持16路H.264、H.265格式高清码流接入 4、支持HDMI1和HDMI2支持最大单路8K（7680×4320）和1080P（1920×1080）异源输出 5、设备支持文搜功能，可通过文字语义描述，快速检索目标对象或内容；支持对人体、车辆、非机动车、物品、动物、基础事件等类型的检索；并可基于文搜快速检索的结果，对目标进行图搜的二次精准检索定位 6、支持独立的文搜应用展示界面，默认支持全通道录像检索，且通道和时间范围可设；支持自定义选择时间范围，可快速选择1天、3天、7天 7、设备支持独立的智能文搜应用模块，应用内置文搜高频热词，如：人的上衣颜色、下装颜色、随身物品、性别；车的颜色、类型、品牌；其他的抽烟、打电话、玩手机等 8、支持预览的单窗口轮巡，设备支持在多画面的固定窗口上进行轮巡预览，其他预览窗口不轮巡 9、支持预览时对实时视频流进行手动打标签，通过标签检索可以检索到相关的录像片段 10、支持录像目标检索功能，目标检索支持单帧模式调整目标画面，可通过鼠标滚轮调整录像画面帧序列；事件中心，切片回放、回放支持目标检索快速入口 | 套 | 1
7 | 北斗信道建设
1） | 北斗三号卫星通信模块 | RNSS 性能指标 1.定位精度：＜2.5m（CEP50）；测速精度：＜0.1m/s（1σ） 2冷启动捕获灵敏度：≤-148dBm； 热启动捕获灵敏度：≤-155dBm； 3) 跟踪灵敏度：≤-162dBm； 4) 冷启动首次定位时间：≤32s 5) 热启动首次定位时间：≤1s 6)重新捕获时间：≤1s（95%） 短报文通信 支持北斗二号单次报文最大长度：120 汉字； 支持北斗三号区域报文最大长度：1000 个汉字。 | 台 | 11
2） | 北斗通信费 | 北斗通信费 | 5年/项 | 11
3） | 现场改造费用 | 包含安装调试、线路改造等 | 项 | 11
8 | 山塘水位站改造
8.1 | 黄坑水库、黄山头山塘改造
1） | 雷达水位计 | 1.测量范围：0.1-40m； 2.盲区：盲区0.1m； 3.测量精度：±1mm，通过《水利部水文仪器及岩土工程仪器质量监督检验测试中心》认证； 4.分辨率：1mm； 5.工作频率：80GHz； 6.工作原理：调频连续波（FMCW）； 7.发射功率（EIRP）：5-10dBm（根据水体变化规律智能调节）； 8.响应时间：最快100ms，10s输出平均测量值； 9.智能水位跟踪识别算法：自学习、自识别、自过滤、自适应保证水位监测数据稳定可靠； 10.供电范围：DC 6-30V，典型12V ； | 台 | 1
2） | 压力式水位计 | 1.仪器测量量程:≥10m 2.水位测量精度：＜0.05% FS，水位测量准确度:在0~10m测量范围检测点40个，最大误差为0.5cm，且符合水文行业1级精度 3.水位分辨率：1毫米。 4.水温测量精度：0.2度且水温准确性在水温15℃~40℃范围内，水温最大误差＜ 0.1℃ 5.温度测量分辨率：0.05℃。 6.电导率精度：1.5%F·S 7.探头工作温度范围：-40℃～+80℃。 8.时钟误差：不大于±10s（10d） 9.具有外接电源供电功能，外部电池与内部电池可自动切换功能，并有电源反接保护功能； 10.外部供电工作电压范围：9V～30V。 11.外壳材质：316L不锈钢或其它更高的防腐蚀等级的材料。 | 台 | 1
3） | 改造费用 | 2处山塘水位计更换及调试费 | 处 | 2
8.2 | 岗山山塘新增
1） | 压力式水位计 | 1.仪器测量量程:≥10m 2.水位测量精度：＜0.05% FS，水位测量准确度:在0~10m测量范围检测点40个，最大误差为0.5cm，且符合水文行业1级精度 3.水位分辨率：1毫米。 4.水温测量精度：0.2度且水温准确性在水温15℃~40℃范围内，水温最大误差＜ 0.1℃ 5.温度测量分辨率：0.05℃。 6.电导率精度：1.5%F·S 7.探头工作温度范围：-40℃～+80℃。 8.时钟误差：不大于±10s（10d） 9.具有外接电源供电功能，外部电池与内部电池可自动切换功能，并有电源反接保护功能； 10.外部供电工作电压范围：9V～30V。 11.外壳材质：316L不锈钢或其它更高的防腐蚀等级的材料。 | 台 | 1
2） | 雨量计 | 1.雨量计筒直径：Φ200mm； 2.分辨率：0.2mm/0.1mm； 3.刃口锐角：脉冲型； 4.工作温度：0～55℃； 5.工作湿度：<95%(40℃)； 6.测量误差：≤±3%； 7.雨强范围：0mm～4mm/min，允许通过最大雨强8mm/min； 8.承受电压：≤100V； 9.承受电流：≤0.5A； 10.提供注水实验报告 | 个 | 1
3） | 遥测终端（含安全网关） | 1.《SZY206-2016 水资源监测数据传输规约》、《SL651-2014 水文监测数据通信规约》； 2.采集和传输一体化,集传统水文水资源监控装置功能与2.5G/3G/4G传输功能于一体，实现水文/水资源数据的采集、存储、显示、控制、报警及传输等综合功能； 3.提供2个翻斗式雨量计接口、1个12位格雷码接口、2个RS232接口、2个RS485接口、1个SDI-12接口、8路模拟量输入接口（16位AD、支持4-20mA电流或0-5V电压信号）、8路开关量输入接口、2路开关量输出接口、8路继电器输出； 4.静态值守电流小于1mA； 5.终端支持水利内网，能够接入浙江省水文通信平台 6.内嵌标准TCP/IP协议栈，4个中心同步数据透明传输； 7.长期保存设定参数及历史数据，提供16MB的数据存储空间，同时支持TF卡存储； 8.本地配置方式：支持液晶/键盘配置方式和串口配置方式； | 台 | 1
4） | 北斗三号卫星通信模块 | RNSS 性能指标 1.定位精度：＜2.5m（CEP50）；测速精度：＜0.1m/s（1σ） 2冷启动捕获灵敏度：≤-148dBm； 热启动捕获灵敏度：≤-155dBm； 3) 跟踪灵敏度：≤-162dBm； 4) 冷启动首次定位时间：≤32s 5) 热启动首次定位时间：≤1s 6)重新捕获时间：≤1s（95%） 短报文通信 支持北斗二号单次报文最大长度：120 汉字； 支持北斗三号区域报文最大长度：1000 个汉字。 | 台 | 1
5） | 太阳能供电系统 | 供电系统含100W太阳能板,12V/100AH电池、线路接线 | 项 | 1
6） | 设备箱及套件 | 304不锈钢材质，尺寸500mm*600mm*250mm，壁厚1.5mm，箱体做好防潮措施，含空气开关、避雷器、导轨、线槽等满足项目需求； | 项 | 1
7） | 立杆及基础 | 1.镀锌钢材质，静电喷涂防腐到位，厚度≥3mm，高度3.5m； 2.立杆直径不小于11cm；挑臂根据现场情况定制；含地笼制作、埋设等安装； | 项 | 1
8） | 防雷接地 | 定制，电阻不大于10欧姆；垂直接地体采用40×40×4mm热镀锌角钢，长度为2m，水平接地体宜采用40×4mm热镀锌扁钢，接地极埋深不小于0.5m。 | 项 | 1
9） | 标识标牌 | 包含警示牌和测站站牌：尺寸630mm*450mm，厚度不小于1CM，材质:不锈钢 | 项 | 1
10） | 线缆及辅材 | 包含水位站改造所需线缆、管道、及其他辅材等 | 项 | 1
11） | 北斗通信费 | 北斗通信费 | 5年/项 | 1
12） | 4G通讯费 | 4G通讯，200M/月 | 5年/项 | 1
8 | 山洪自动雨量站
1） | 遥测终端（含安全网关） | 1.《SZY206-2016 水资源监测数据传输规约》、《SL651-2014 水文监测数据通信规约》； 2.采集和传输一体化,集传统水文水资源监控装置功能与2.5G/3G/4G传输功能于一体，实现水文/水资源数据的采集、存储、显示、控制、报警及传输等综合功能； 3.提供2个翻斗式雨量计接口、1个12位格雷码接口、2个RS232接口、2个RS485接口、1个SDI-12接口、8路模拟量输入接口（16位AD、支持4-20mA电流或0-5V电压信号）、8路开关量输入接口、2路开关量输出接口、8路继电器输出； 4.静态值守电流小于1mA； 5.终端支持水利内网，能够接入浙江省水文通信平台 6.内嵌标准TCP/IP协议栈，4个中心同步数据透明传输； 7.长期保存设定参数及历史数据，提供16MB的数据存储空间，同时支持TF卡存储； 8.本地配置方式：支持液晶/键盘配置方式和串口配置方式； | 台 | 9
2） | 雨量计 | 1.雨量计筒直径：Φ200mm； 2.分辨率：0.2mm/0.1mm； 3.刃口锐角：脉冲型； 4.工作温度：0～55℃； 5.工作湿度：<95%(40℃)； 6.测量误差：≤±3%； 7.雨强范围：0mm～4mm/min，允许通过最大雨强8mm/min； 8.承受电压：≤100V； 9.承受电流：≤0.5A； 10.提供注水实验报告 | 个 | 9
3） | 太阳能供电系统 | 供电系统含100W太阳能板,12V/100AH电池、线路接线 | 项 | 9
4） | 设备安装套件 | 304不锈钢材质，尺寸500mm*600mm*200mm，壁厚1.5mm，箱体做好防潮措施，含空气开关、避雷器、导轨、线槽等满足项目需求； | 项 | 9
5） | 立杆及基础 | 1.镀锌钢材质，静电喷涂防腐到位，厚度≥3mm，高度3.5m； 2.立杆直径不小于11cm；挑臂根据现场情况定制；含地笼制作、埋设等安装； | 项 | 9
6） | 标识标牌 | 包含警示牌和测站站牌：尺寸630mm*450mm，厚度不小于1CM，材质:不锈钢 | 项 | 9
7） | 4G通讯费 | 4G通讯，200M/月 | 5年/项 | 9
8） | 线缆及辅材 | 包含自动雨量站所需线缆、管道、及其他辅材等 | 项 | 9
9 | 山洪验证水位站
9.1 | 涨率模块改造
1） | 遥测终端（含涨率模块） | 1.《SZY206-2016 水资源监测数据传输规约》、《SL651-2014 水文监测数据通信规约》； 2.采集和传输一体化,集传统水文水资源监控装置功能与2.5G/3G/4G传输功能于一体，实现水文/水资源数据的采集、存储、显示、控制、报警及传输等综合功能； 3.提供2个翻斗式雨量计接口、1个12位格雷码接口、2个RS232接口、2个RS485接口、1个SDI-12接口、8路模拟量输入接口（16位AD、支持4-20mA电流或0-5V电压信号）、8路开关量输入接口、2路开关量输出接口、8路继电器输出； 4.静态值守电流小于1mA； 5.终端支持水利内网，能够接入浙江省水文通信平台 6.内嵌标准TCP/IP协议栈，4个中心同步数据透明传输； 7.长期保存设定参数及历史数据，提供16MB的数据存储空间，同时支持TF卡存储； 8.本地配置方式：支持液晶/键盘配置方式和串口配置方式； 9.含涨率模块 | 台 | 53
2） | 小流域涨率率定分析报告 | 动态分析确定上下游水位预警的水位及涨率预警值；建立“上游涨率-本村涨率”预警关系，提升现地水位预警的提前量和准确度；报告应总结涨率率定的主要结论，阐明不同降雨和流域条件下涨率的典型范围及变化规律，并提出应用建议；附件包括洪水过程线图、涨率统计表、率定参数表及验证结果对比图等支撑材料。 分析完成后，出具小流域涨率率定分析报告。 | 项 | 53
9.2 | 新建验证水位站
1） | 遥测终端（含涨率模块） | 1.《SZY206-2016 水资源监测数据传输规约》、《SL651-2014 水文监测数据通信规约》； 2.采集和传输一体化,集传统水文水资源监控装置功能与2.5G/3G/4G传输功能于一体，实现水文/水资源数据的采集、存储、显示、控制、报警及传输等综合功能； 3.提供2个翻斗式雨量计接口、1个12位格雷码接口、2个RS232接口、2个RS485接口、1个SDI-12接口、8路模拟量输入接口（16位AD、支持4-20mA电流或0-5V电压信号）、8路开关量输入接口、2路开关量输出接口、8路继电器输出； 4.静态值守电流小于1mA； 5.终端支持水利内网，能够接入浙江省水文通信平台 6.内嵌标准TCP/IP协议栈，4个中心同步数据透明传输； 7.长期保存设定参数及历史数据，提供16MB的数据存储空间，同时支持TF卡存储； 8.本地配置方式：支持液晶/键盘配置方式和串口配置方式； 9.含涨率模块 | 台 | 30
2） | 小流域涨率率定分析报告 | 动态分析确定上下游水位预警的水位及涨率预警值；建立“上游涨率-本村涨率”预警关系，提升现地水位预警的提前量和准确度；报告应总结涨率率定的主要结论，阐明不同降雨和流域条件下涨率的典型范围及变化规律，并提出应用建议；附件包括洪水过程线图、涨率统计表、率定参数表及验证结果对比图等支撑材料。 分析完成后，出具小流域涨率率定分析报告。 | 项 | 30
3） | 雷达水位计 | 1.测量范围：0.1-40m； 2.盲区：盲区0.1m； 3.测量精度：±1mm，通过《水利部水文仪器及岩土工程仪器质量监督检验测试中心》认证； 4.分辨率：1mm； 5.工作频率：80GHz； 6.工作原理：调频连续波（FMCW）； 7.发射功率（EIRP）：5-10dBm（根据水体变化规律智能调节）； 8.响应时间：最快100ms，10s输出平均测量值； 9.智能水位跟踪识别算法：自学习、自识别、自过滤、自适应保证水位监测数据稳定可靠； 10.供电范围：DC 6-30V，典型12V ； | 台 | 30
4） | 现地预警喇叭 | 额定功率：50W；灵敏度：89dB | 台 | 30
5） | 光报警设备 | 工作电压：DC12V ；额定功率：15W；光源类型：发光；防护等级：IP65 | 台 | 15
6） | 无线低功耗枪机 | 1、传感器类型：1/2.8" Progressive Scan CMOS 2、最低照度：彩色：0.002 Lux @（F1.6，AGC ON），0 Lux with Light 3、红外灯补光距离：最远可达30 m 4、最大图像尺寸：1920 × 1080 5、视频压缩标准：主码流：H.265/H.264/SVC 6、SIM卡类型：Nano SIM外插卡（全网通） 7、PIR范围：最远可达15 m 8、传感器类型：PIR+雷达 9、网络：1个RJ45 10 M/100 M自适应以太网口 10、音频：内置1个麦克风(5米)，1个喇叭(5米) 11、SD卡扩展：内置MicroSD插槽，最大支持512 GB 12、电流及功耗：全功耗模式：3.57 W（4G预览、打开补光灯至最大） 13、低功耗本地录像场景：1.12 W（4G保活、不预览、关闭补光灯） 14、低功耗本地录像场景：2.55 W（4G保活、不预览、打开补光灯） 15、低功耗预览场景：1.93 W（4G预览、关闭补光灯） 16、休眠模式功耗：72 mW（4G保活、MCU保活、其他模块关闭） 17、供电方式：直流：DC12 V ± 10% 18、报警方式：1路报警输入，1路报警输出 19、防护：IP67 | 台 | 10
7） | 高程测量 | RTK高程测量，根据坐标系测量标准高程，满足水文统一标准。 | 点 | 30
8） | 太阳能供电系统 | 供电系统含100W太阳能板,12V/100AH电池、线路接线 | 套 | 30
9） | 设备安装套件 | 304不锈钢材质，尺寸500mm*600mm*250mm，壁厚1.5mm，箱体做好防潮措施，含空气开关、避雷器、导轨、线槽等满足项目需求； | 项 | 30
10） | 高程测量 | RTK高程测量，根据坐标系测量标准高程，满足水文统一标准。 | 点 | 30
11） | 立杆及基础 | 1.镀锌钢材质，静电喷涂防腐到位，厚度≥3mm，高度3.5m； 2.立杆直径不小于11cm；挑臂根据现场情况定制；含地笼制作、埋设等安装； | 项 | 30
12） | 4G通讯费 | 4G通讯，200M/月 | 5年/项 | 30
13） | 视频通信费 | 4G通讯，10G/月 | 5年/项 | 10
14） | 线缆及辅材 | 包含新建验证水位站所需线缆、管道、及其他辅材等 | 项 | 30
10 | 平阳视频及平台改造
10.1 | 山洪视频存储改造
1） | 磁盘阵列 | 1、配置：≥1颗64位多核处理器，≥8GB内存，内存支持扩展到≥256GB，内置SSD固态硬盘（可以扩展到4个SSD作为缓存盘），配置≥4个风扇，风扇支持热插拔并可冗余温控调速；支持热插拔1+1AC220V电源或1+1直流冗余电源供电 2、配置：≥4个2.5Gb网口，支持2个前置 USB2.0接口、2个后置USB3.0接口，支持1个前置VGA接口、1个后置HDMI接口，支持1个RS-232串口，支持4个PCI-E3.0 3、具有36个硬盘热插拔插槽；支持硬盘热插拔设备在读写数据时，热插拔设备内的任意块硬盘，设备正常运行不宕机，硬盘不损坏，数据不丢失，业务不中断 4、设备具备1个定位灯、1个电源灯、1个设备报警灯、1个就绪灯、1个网络状态灯、1个系统盘状态灯、1个硬盘状态灯，机箱具备防尘滤网，采用双立柱防震设计。设备左右侧面各2个抬手，具备前面板抽拉标签卡 5、每个控制单元支持双系统应用，外置系统盘支持RAID1模式，系统盘支持热插拔，当主系统出现故障时，备用系统可接管工作；支持系统盘为独立的2块HDD（SATA、SAS）或SSD盘，组成RAID1 6、可接入2T/3T/4T/6T/8T/10T/12T/14T/16T/18T/20T/25T/26T/30T SATA/SAS硬盘；支持NL-SAS 硬盘、HDD硬盘、SSD硬盘、氦气硬盘、空气硬盘；支持 CMR或SMR硬盘；支持硬盘交错/分时启动 7、支持视音频、图片、智能数据流进行混合直存，无须存储服务器和图片服务器的参与，平台服务器宕机时，存储业务正常；支持国际GB/T 28181和Onvif视频流直存模式；支持iSCSI直存功能，前端网络摄像机和设备之间可直接通过iSCSI协议进行块存储 8、支持网络RAID纠删码技术，多台存储设备组建网络RAID，设置为负载均衡；单台或多台存储设备组建网络RAID，允许每组RAID中任意1-18个磁盘发生故障，数据不丢失，存储服务不中断；允许每组RAID中任意20块硬盘发生故障，业务不中断 9、设备支持MAID2.0磁盘节能功能，当磁盘不工作时，可根据设置的时间自动启动磁盘降速或磁盘休眠指令，降低磁盘驱动能耗 10、设备支持硬盘的多级工作模式，包括性能模式、空闲模式（A\B\C，A：硬盘短时空闲，可以正常响应IO；B：较多空闲，磁头不再移动，硬盘满转；C:硬盘完全空闲，磁头不再移动，硬盘降速）、休眠模式（硬盘不再旋转，新下发IO需要唤醒） | 台 | 1
2） | 8T硬盘 | 1、8TB容量，3.5英寸，SATA3.0接口，7200RPM | 块 | 15
10.2 | 智慧水安综合管理平台国产化部署及二级等保配置
1） | 国产化服务器 | CPU：配置2颗HYGON 3350处理器，单处理器物理核心数≥8核，主频≥3.0 GHz，末级缓存容量≥16 MB，线程数≥16线程，支持内存的最高速率≥3200 MHz，通道数≥2，位宽≥64； 内存：配置128G DDR4，8根内存插槽，最大可支持扩展至1TB； 硬盘：配置480G SATA×2（RAID 1） ，4TB SATA 7.2K×2（RAID 1），前置最大可选支持12块3.5寸(兼容2.5寸)热插拔SATA/SAS硬盘，后置最大可选支持2块2.5寸热插拔SATA/SAS硬盘，内置最大可选支持2块2.5寸非热插拔SATA SSD硬盘，板载最大可选支持1个SATA M.2硬盘； 阵列卡：配置SAS_HBA卡（支持RAID 0/1/10）； PCIE扩展：最大支持4个标准PCIE插槽； 网口：板载2个千兆电口； 其他接口：1个IPMI RJ-45管理接口；7个USB 3.0接口；2个VGA接口； | 台 | 1
2） | 服务器扩展网口 | 1、四口千兆网卡(电口) 2、接口：PCIE标准接口 | 台 | 1
3） | 边缘计算设备 | 1、3U标准机架式16盘位边缘计算主机，1+1冗余电源，1+1冗余风扇，支持前置硬盘热插拔 2、设备具有2个HDMI接口、2个DP接口、2个V-DP接口、1个VGA接口、4个RJ45 2.5Gbps网络接口、2个USB2.0接口、4个USB3.0接口、1个RS232接口、1个RS485接口（可接入RS485键盘）、1个eSata接口、1+1冗余电源、1+1冗余风扇；具有1路音频输入接口、1路音频输出接口、16路报警输入接口、8路报警输出接口，可内置16块SATA接口硬盘 3、支持128路H.264、H.265格式高清码流接入 4、解码能力：最大支持32×1080P 5、RAID模式：RAID0、RAID1、RAID5、RAID6、RAID10，支持全局热备盘 | 台 | 1
4） | 8T企业级硬盘 | 1、8TB容量，3.5英寸，SATA3.0接口，7200RPM | 块 | 14
5） | 国产化数据库 | 1、数据库管理系统 2、提供集成开发环境（IDE）和集成管理平台，有效降低数据库开发人员和管理人员的使用成本，提高开发和管理效率。 3、提供并行计算、索引覆盖等技术在内的多种性能优化手段，提供基于读写分离的负载均衡技术 | 套 | 1
6） | 操作系统 | 1、身份认证：身份认证是操作系统的主要安全机制之一，身份认证必须准确鉴别用户的身份，以便为访问控制和安全审计打下坚实的基础。 2、安全性：操作系统通过多方面有效保障系统的安全性，包括增强的身份认证、细粒度的自主访问控制、多策略融合的强制访问控制、主动标记的执行控制机制、管理员分权机制、多级安全机制、完整性保护机制、可信启动、可信度量、可信软件栈、安全管控软件、安全管理软件、安全控制中心、安全加固软件、安全审计、网络安全、数据加密、数据备份、客体重用、沙箱保护机制和国密算法支持等安全机制，提供全新升级的安全中心、文件保护箱和日志查看器等安全套件，可有效防止病毒、木马入侵，加强了数据的安全性保提高了系统运行环境的安全性以及保证了违规操作的不可抵赖性。 | 套 | 1
7） | 基础软件 | 1、支持BS客户端、CS客户端、移动客户端（Android、iOS）视频预览，支持多浏览器实时预览 2、支持提供不少于1000路视频接入管理，500路视频级联管理 3、支持提供视频级联功能，满足视频通用标准协议（GB/T28181-2011,GB/T28181-2016），支持上下级域注册管理能力，实现平台数据级联，支持级联视频点位实时预览、录像回放、录像下载、语音对讲能力等； 4、客户端支持在1/2/3/4/6/8/9/10/13/14/16/17/24/25画面分隔模式间进行监控点轮巡预览，轮巡时间可设置，支持全屏显示 5、支持系统分布式、负载均衡等技术，支持多级架构进行系统平台规模扩展 6、支持在预览监控点画面时进行一键上墙、 云台控制、语音对讲 7、支持将录像回放和录像下载权限分离，支持为用户分配是否具有录像下载权限，支持录像批量下载 8、支持视频画面叠加水印，包括视频预览、录像回放、即时回放、录像剪辑、手动录像和录像下载时叠加 9、支持按时间、监控点、录像存储方式检索录像；客户端回放支持1/4/6/7/9/16画面分隔模式及全屏显示；支持单帧回放、播放速度控制（1/16、1/8、1/4、1/2、1、2、4、8、16倍速）、同步回放、异步回放；录像回放支持拖动进度条或指定时间点来进行录像定位；支持分段回放，以分段缩略图展示录像片段 | 项 | 1
8） | 国产化客户端 | 一、客户端支持在ARM指令集的CPU（飞腾、麒麟）和银河麒麟操作系统(kylin)、统信操作系统（UOS）环境下运行，支持视频预览、录像回放、视频上墙、事件联动等功能。 二、客户端支持在X86指令集CPU（海光、兆芯）和银河麒麟操作系统(kylin)、统信操作系统（UOS）下运行，支持视频预览、录像回放、视频上墙业务、事件联动等功能。 三、客户端支持在龙芯CPU（兼容MIPS指令集）和统信操作系统（UOS）下运行，支持视频预览、录像回放、视频上墙、、事件联动等功能。 | 个 | 10
9） | 跨系统服务桥接 | 系统支持前端监控视频对接，软件平台需与原监控平台级联、市水利平台对接、九龙治水平台对接、水利部特殊点位对接等 | 项 | 1
10） | 维护费 | 机房设备硬件维护清洁、系统升级、后续平台推送对接及业主紧急需求保障5年 | 项 | 1
11） | 综合日志审计平台 | 授权资产数20个；每秒事务处理数200个（条）；标准1U硬件；CPU：4核4线程/2.0GHZ 2MB，内存：8G ，硬盘：2T*1 ， 电源：单电源， 网口：6个千兆工作管理口(1管理口+1HA口+4审计口) ,1个console口； | 台 | 1
12） | 数据库审计与风险控制系统 | 整机吞吐1Gbps；双向审计数据库流量200Mbps；峰值SQL事务处理能力10000条/秒；数据库实例数9999（无限）个；基础机架式：1UX86工控机；CPU：2.0GHz 4核4线程；内存：8G内存*1；硬盘：2T硬盘*1；Raid类型：raid0；电源电压：交流(AC 100-240V)；直流(DC 120-373V)；电源线通用(具体看排插孔)；电源规格：单电源 国标；电源额定功率：75W；风扇个数：1；风道：前进风 后出风；Console口：1个；USB：USB2.0*2；串口：1个；网络接口：2个千兆电口管理口（admin口1个、HA口1个）、4个千兆业务电口；接口扩展槽：1；可选板卡：4千兆光网卡； 支持的数据库实例个数：无限； 峰值SQL处理能力10000条/秒； 硬件最大吞吐量1Gbps； 双向审计数据库流量200Mbps； 标配日志存储数10亿条； 审计日志检索能力1500万条/秒； | 台 | 1
13） | 网络安全测评 | 二级等保第三方检测报告 | 项 | 1
二 | 综合自动化系统
1 | 图像监控系统
1） | 智能球机 | 1、400万25倍高清智能球机，传感器类型：1/1.8＂ progressive scan CMOS 2、采用双sensor架构，支持超宽光谱感光成像 3、摄像机内置两个图像传感器，可分别输出黑白视频图像和彩色视频图像，并可对这两路视频图像进行融合输出 4、人脸抓拍：支持同时抓拍30张人脸，支持对运动人脸进行检测、跟踪、抓拍、评分、筛选，输出最优的人脸抓图 5、Smart事件：越界侦测,区域入侵侦测,进入/离开区域侦测等智能侦测功能 6、设备smart事件上报的抓图中支持叠加规则区域和目标框：可配置报警抓图叠加目标信息及规则信息，支持开启及关闭。支持设置预览画面是否叠加显示规则区域框及告警提示信息 7、道路监控：支持车辆检测(支持车牌识别,车型/车身颜色/车牌颜色识别)和混行检测，车牌捕获及检索、多场景巡航检测、云存储服务功能 8、最低照度可达彩色0.0002 lx，黑白0.0001 lx 9、宽动态：120dB超宽动态 10、支持光学透雾技术，提升画面透雾效果 11、焦距：6 mm~150 mm，25倍光学变倍 12、红外照射距离：250m 13、设备在近光灯、中光灯开启后，在变焦过程中红外光斑形状为矩形，长宽比为16:9；设备红外光利用率不小于80%，在浏览器下，可通过手机扫描预览界面上的二维码获取设备资料 14、设备支持可从诊断信息中导出云台控制历史记录，包括：手动键控PTZ、3D定位、手动调用预置点、手动调用花扫、手动调用巡航 15、水平范围：360°，垂直范围：-20°-90°(自动翻转) 16、水平速度：水平键控速度：0.1°-160°/s,速度可设;水平预置点速度：240°/s 17、垂直速度：垂直键控速度：0.1°-120°/s,速度可设;垂直预置点速度：200°/s 18、主码流帧率分辨率：50Hz:25fps(2560×1440,1920×1080,1280×960,1280×720)；60Hz:30fps(2560×1440,1920×1080,1280×960,1280×720)； 19、视频压缩标准：H.265;H.264;MJPEG 20、SD卡扩展：支持Micro SD/Micro SDHC/Micro SDXC卡,最大支持256G 21、支持对镜头前玻璃进行加热，去除玻璃上的冰状和水附着物 22、支持GB35114安全加密 23、防护：IP67，6000V 防雷、防浪涌、防突波，符合GB/T17626.2/3/4/5/6四级标准 | 台 | 16
2） | 智能枪机 | 1、智能筒型网络摄像机 2、人脸抓拍模式：支持对运动人脸进行检测、抓拍，最多同时检测30张，支持快速抓拍模式和优选抓拍模式 3、支持周界防范功能，当区域入侵、越界侦测、进入区域、离开区域报警布防开启后，出现行人、非机动车、机动车目标时能触发报警，当检测区域中篮球滚动、小狗移动、树叶晃动及光线明暗变化时不会触发报警。支持声光报警功能，当报警产生时，可在布防时间内联动声音警报和/或白光闪烁。报警声音类型不小于11种，报警音量和重复次数可设置 4、人数统计模式：a)人员统计：支持实时报警，人数变化报警和拥堵等级变化报警，并支持人数异常和停留时间异常报警，b)异常行为识别：支持离岗检测，以及在离岗检测报警，c)区域关注度：支持区域人数检测、停留时长检测、实时数据上传，并支持区域人数分析和队列状态分析展示 5、最低照度彩色不大于0.0002lx，黑白不大于0.0001 lx 6、传感器类型：1/1.8" Progressive Scan CMOS 7、内置2.7~13.5mm镜头，支持电动变焦 8、样机采用鳞镜式补光灯，灯杯为半弧形网格鳞片状，其中2颗近光灯、2颗远光灯，灯珠朝向与样机照射方向不同，补光灯开启后正面不可见补光灯灯珠。补光灯开启后灯光均匀无波纹、麻点状、条纹状和不规则亮斑 9、补光距离：红外普通监控：50 m 10、主码流支持2560×1440@25fps，子码流支持704×576@25fps，第三码流支持1920×1080@25fps 11、视频压缩标准：H.265/H.264/MJPEG 12、内置2个麦克风，1个扬声器，支持3路报警输入，2路报警输出，2路音频输入，1路音频输出，1个SD卡槽，1个RS485接口，支持DC12V或POE供电 | 台 | 14
3） | 智能半球 | 1、传感器类型：1/1.8" Progressive Scan CMOS 2、支持智能资源模式：全结构化，人脸比对，人脸抓拍，smart事件，热度图，人数统计，道路监控，普通监控，智慧城管 全结构化模式：a)抓拍人体：支持运动方向、上衣颜色、下装颜色、性别、年龄段、戴眼镜、背包、拎东西、戴帽子、戴口罩、发型、上衣类型、下装类型等属性识别，b)抓拍人脸：支持性别、年龄、年龄段、戴眼镜、戴口罩、戴帽子等属性识别，c)抓拍非机动车：支持上衣颜色、下衣颜色、性别、戴眼镜、年龄段、背包、拎东西、戴帽子、戴口罩、上衣类型、下装类型、戴口罩、发型、非机动车类型，d)抓拍机动车：支持车身颜色、车型识别、车辆行驶方向、车牌颜色、车牌类型等属性识别 3、人脸抓拍模式：支持对不同目标进行检测、抓拍，最多同时检测60张，支持快速抓拍模式和优选抓拍模式，支持去误报和去重。 4、人脸比对模式：a)支持前端人脸比对，b)支持最多10个人脸库的管理，最多15万张人脸的导入，c)支持合计人脸库的存储空间最大3 GB，单张人脸不超过300 KB，d)支持不同人脸库不同时间设置，e)支持名单比对成功报警输出，f)支持人脸瞳距20像素以上的人脸检测，g)支持人脸快速比对，最佳比对方式设置，h)最多同时检测60个目标 5、道路监控模式：a)车辆检测：支持车牌识别并抓拍，车牌号码/车身颜色/车辆类型/车辆品牌，b)混行检测：检测正向或逆向行驶的车辆以及行人和非机动车，自动对车辆牌照进行识别，可以抓拍无车牌的车辆图片 6、支持周界防范功能，当区域入侵、越界侦测、进入区域、离开区域报警布防开启后，出现行人、非机动车、机动车目标时能触发报警，当检测区域中篮球滚动、小狗移动、树叶晃动及光线明暗变化时不会触发报警 7、人数统计模式：a)人员统计：支持实时报警，人数变化报警和拥堵等级变化报警，并支持人数异常和停留时间异常报警，b)异常行为分析：支持离岗检测，以及在离岗检测报警，c)区域关注度：支持区域人数检测、停留时长检测、实时数据上传，并支持区域人数分析和队列状态分析展示，d)热度图：支持设备上报和平台查询方式获取信息，并支持上报伪彩图背景大图 支持低码率、低延时、ROI感兴趣区域增强编码、SVC自适应编码技术 8、支持店外经营、占道经营、非法摆摊、乱堆物堆料、违规撑伞、违规户外广告、沿街晾晒、暴露垃圾、打包垃圾、垃圾箱满溢、非机动车乱停放、道路积水12种不规范现象并联动报警抓拍 9、最低照度：彩色：0.0005 Lux @（F1.2，AGC ON），黑白：0.0001 Lux @（F1.2，AGC ON），0 Lux with IR 10、电动变焦焦距：8~32 mm： 11、红外补光距离：50 m 12、视频压缩标准：H.265/H.264/MJPEG 13、最大图像尺寸：2688 × 1520 14、SD卡扩展：内置Micro SD/Micro SDHC/Micro SDXC 插槽，最大支持512 GB 15、音频：2 路输入，1路输出，2个内置麦克风，1个内置扬声器 16、供电方式：DC：12 V ± 20%，PoE：802.3at，Type 2 Class 4 17、防护：IP67 | 台 | 18
4） | 视频交换机 | 1、提供8个千兆电口 2、交换容量：20 Gbps 3、包转发率：14.88 Mpps 4、支持IEEE 802.3、IEEE 802.3u、IEEE 802.3x、IEEE 802.3ab标准 5、支持手机APP管理 6、支持安防网络拓扑管理、端口管理，支持远程升级 7、支持VLAN 8、支持SNMPv1/v2c协议 9、支持DHCP Snooping 10、支持静态链路聚合 11、支持远程升级 12、供电方式：5 VDC，1 A 13、浪涌防护：网口6 KV | 台 | 8
5） | 室外设备箱 | 300mm*400mm*200mm，304不锈钢，板厚1.5mm，含导轨、空开、继电器、避雷器等 | 个 | 8
6） | 立杆及基础 | 1.镀锌钢材质，静电喷涂防腐到位，厚度≥3mm，高度3.5m； 2.立杆直径不小于11cm；挑臂根据现场情况定制；含地笼制作、埋设等安装； | 项 | 8
7） | 二合一避雷器 | 网络、电源二合一避雷器 | 个 | 8
8） | 防雷接地 | 定制，电阻不大于10欧姆；垂直接地体采用40×40×4mm热镀锌角钢，长度为2m，水平接地体宜采用40×4mm热镀锌扁钢，接地极埋深不小于0.5m。 | 项 | 8
9） | 硬盘录像机 | 1、3U机架式16盘位嵌入式网络硬盘录像机 2、设备具有2个HDMI接口、2个VGA接口、2个RJ45 千兆网络接口；2个USB2.0接口、2个USB3.0接口、1个RS232接口、1个RS485接口（可接入RS485键盘）、1个eSata接口；具有1路音频输入接口、2路音频输出接口、16路报警输入接口、9路报警输出接口（其中第9路支持受控直流12V输出）、具有1路直流12V输出接口（12V 1A）、可内置16块SATA接口硬盘，本次满配8T硬盘 3、支持最大接入带宽320Mbps，最大存储带宽320Mbps，最大转发带宽256Mbps 4、支持接入32路H.264、H.265格式高清码流接入 5、支持目标抓拍、比对报警；支持以图搜图、按姓名检索、按属性检索，支持4路视频流人脸识别，支持16路图片流人脸识别 6、设备最大支持解码能力32×1080P ，HDMI1和HDMI2支持最大单路8K（7680×4320）和1080P（1920×1080）异源输出 7、RAID模式：RAID0、RAID1、RAID5、RAID6、RAID10，支持全局热备盘，RAID与智能应用互斥 8、设备支持文搜功能，可通过文字语义描述，快速检索目标对象或内容；支持对人体、车辆、非机动车、物品、动物、基础事件等类型的检索；并可基于文搜快速检索的结果，对目标进行图搜的二次精准检索定位 9、支持将搜索内容添加到历史记录，历史检索词条保持最近10条，通过直接点击该高频热词或历史记录可直接进行重复检索；支持独立的文搜应用展示界面，默认支持全通道录像检索，且通道和时间范围可设；支持自定义选择时间范围，可快速选择1天、3天、7天 10、设备支持独立的智能文搜应用模块，应用内置文搜高频热词，如：人的上衣颜色、下装颜色、随身物品、性别；车的颜色、类型、品牌；其他的抽烟、打电话、玩手机等； 11、32路16盘位满配8T硬盘 | 台 | 2
10） | 电源线 | 规格不小于RVV3*1.5，含人工敷设费用 | 米 | 4000
11） | 信号线 | 六类屏蔽网线，含人工敷设费用 | 米 | 4000
12） | 管材 | 含PVC及SC系列管材，根据现场实际情况布置，含人工敷设费用 | 米 | 4000
2 | 广播预警系统
2.1 | IP网络控制主机 | 1.采用工业级工控机机箱设计，具有17.3英寸显示屏，支持触摸控制屏； 2.支持1路短路触发开机接口，用于实现定时驱动开机运行。 3.具有8×USB接口、6×串口接口、1×千兆网。 4.设备支持1路VGA、1路HDMI输出接口，可将画面输出至大屏放大显示。 5.支持操作系统配置通电自动开机、定时自动开机，定时自动关机功能，方便项目灵活操作管理。 6.内置工业级抽拉键盘、内置工业级触控鼠标面板+左右按键设计，支持通过USB接口外接鼠标键盘，方便用户操作。 | 台 | 2
2.2 | 数字化IP网络广播系统 | 软件是广播系统数据交换、系统运行和功能操作的综合管理平台，支撑系统内广播终端的运行，广播终端基本参数配置，负责音频流点播服务、计划任务处理、终端管理和权限管理等功能；管理节目库资源，为所有终端提供定时播放和实时点播媒体服务，响应各终端的节目播放请求，为各音频工作站提供数据接口服务。 | 套 | 2
2.3 | 寻呼话筒 | 话筒桌面式设计，带有7英寸显示屏，带触摸控制功能；显示屏自带数字键、功能键，支持通过触摸呼叫广播，支持呼叫分区及多个分区，呼叫全区广播；可支持10个按键自定义一键呼叫广播功能。 | 台 | 2
2.4 | IP网络终端功放 | 1.设备采用标准19英寸机架设计，1路PC机下载IP地址串口，用于修改网络解码模块IP地址； 2.具备有≥3.4英寸显示屏，≥16个工业级金属按键，≥1路线路（AUX）和≥1路话筒（MIC）输入接口，具有独立的音量和高低音调节；≥1路音频信号辅助输出接口，可扩展外接功率放大器，工业级接线端子；≥1路EMC输入接口，输入紧急报警语音音频信号，具有输入最高优先级。 3.设备采用嵌入式计算机技术和DSP音频处理技术设计；采用高速工业级芯片，启动时间小于1秒钟；内置1路网络硬件音频解码模块，支持TCP/IP、UDP、IGMP(组播)协议，实现网络化传输16位CD音质的音频信号。 | 台 | 2
2.5 | 音柱 | 1．额定功率(100V)：60W 2．额定功率(70V)：30W 3．灵敏度≥91dB 4．频率响应：110-15KHz 5．防护等级：IP66 6．喇叭单元：6.5"×2+3"×2 | 只 | 4
2.6 | 电动报警器 | 电 源：单相 220 伏 输出功率：不低于 370w 额定频率：50HZ 额定转速：2840r/min 传输距离：3000 米启动时间：≤3 秒 IP 等 级：IP56 | 套 | 2
2.7 | 音频避雷器 | 110V避雷器，最大可持续工作电压122V；标称放电电流10KA | 套 | 4
3 | 安防系统
3.1 | 周界防护系统
1） | 4线双防区主机包 | 1、4.3英寸的液晶显示操作屏，可显示每个防区的工作电压，带有4个功能按键可进行布防、撤防、电压调节等操作； 2、支持防区电压无级调控，最小颗粒度100v 3、支持防区报警图标显示,可实时监控每个防区情况,一旦报警被触发图标立即闪烁并报警提示； 4、内接式螺丝接线端子台，让高压与脉冲连接更可靠、稳定，安全 5、支持继电器干接点、RS485接口、RJ45（TCP/IP）三种通信接口，实现跟中心报警主机的通信； 6、内置十进制拨码模块，地址支持0~99，当采用RS485通信方式时，相较传统二进制拨码更加的准确、高效； 7、主机应支持1路DC12V 1A输出，应可给防区警灯以及其他外设供电 8、支持防区报警（短路、断路、触网）、防拆报警、系统故障报警等多种报警方式； 9、内置两路独立高压电路，实现真正意义上的双防区，控制中心对该脉冲主机的回控可以精确到单个防区实现分别独立控制； 10、电池接口：支持1路DC12V 1A蓄电池接入 11、报警输入：支持1组报警输入NO/NC；报警输出：4路开关量输出网络接口：1个RJ45接口 （10/100M） 12、数字按键：支持 13、电源：脉冲主机：DC15V±10%，2A，30W Max 14、适配器：输入 AC100~240V，1.5A Max，50/60Hz 15、输出 DC15V，4A Max 16、安装方式：壁挂 17、配套主机防雨接线箱、防区避雷器、防区警灯 | 项 | 2
2） | 20#合金线,400米/盘 | 1、20#合金线，优良导电率，抗氧化、耐腐蚀,去火功能，多股，每100米2欧姆阻值，400m一盘 | 套 | 8
3） | 高压绝缘导线100m/盘 | 1、高压绝缘导线；合金线为内芯/高压绝缘层抗脉冲电压>20KV/考虑现场可能有出入口、或围墙不连续处，100米/盘 | 套 | 32
4） | 电子围栏控制键盘 | 1、支持通过网络和RS485方式接入电子围栏、张力围栏（其中RS485扩展上限为64路，网络扩展上限为256路） 2、支持32个子系统，256路防区管理（其中RS485扩展上限为64路，网络扩展上限为256路） 3、支持板载4路继电器输出，可扩展至64路 4、板载1路有线警号，支持扩展2路无线警号，9个键盘，8个无线遥控器，2个无线中继器 5、视频联动：支持关联4路视频，报警时自动截取7S事前和事后视频，推送至APP和发送邮件 6、硬件接口：RS485*1、RJ45*1，PSTN接口*1，4G模块接口*1 7、报警管理：支持报警键盘、WEB、客户端软件、中心平台进行报警管理操作 8、联动控制：支持报警事件联动，平台控制继电器输出，实现场景化联动输出，实现个性化管理 9、事件上传：支持断网续传功能，设备离线状态下产生事件在与平台连接后会重新上传 10、防区设置：支持即时防区、延时防区、紧急防区、超时防区等场景化防区类型设置 11、断电报警：当市电断电时，设备可通过蓄电池正常工作8小时以上（需选配蓄电池），并将断电事件进行通知上报 | 台 | 2
3.2 | 门禁系统
1） | 门禁系统辅材 | 含磁力锁、磁力锁支架、开门按钮等辅材 | 套 | 10
2） | 出门按钮 | 1、结构：塑料面板； 2、性能：最大耐电流1.25A，电压250V； 3、输出：常开； | 套 | 10
3） | 7寸智能门禁一体机 | 1、操作系统：嵌入式Linux操作系统； 2、设备应配备7英寸LCD触摸显示屏，分辨率不小于1024*600，屏幕最大亮度应≥300cd/m2 3、摄像头参数：采用宽动态200万双目摄像头； 4、认证方式：支持人脸、刷卡（IC卡、手机NFC卡、CPU卡(含加密内容)、身份证卡序列号）、密码等方式，可外接身份证、社保卡功能模块； 5、人脸验证：采用深度学习算法，支持照片、视频防假；1:N人脸比对速度≤0.2s，人脸验证准确率≥99%； 6、1.应支持人脸在画面内持续动态监测；2.应支持人脸验证功能，现场抓拍人脸照片与本地人脸库照片进行比对，进行人员身份核验；3.应支持联网与后端平台对接，实现人脸比对功能；4.应支持在0.001lux低照度无补光环境下正常实现人脸验证，适应强光、逆光、暗光等条件的人脸验证；5.应支持侧脸，遮挡，模糊，表情，戴眼镜及帽子等实际场景识别；6.应支持用户人脸数据下发及人脸验证双线程同步工作；7.设备垂直及水平区域人脸验证范围应能设置；8.人脸在各角度偏转±45°，应能进行人脸验证，并且该识别角度应能支持设置；9.人脸验证应支持多阈值设置 7、存储容量：本地支持2万人脸库、5万张卡，15万条事件记录； 8、设备本地的比对结果、身份信息及抓拍人脸照片应采用非明文存储方式；上传比对结果、身份信息及抓拍人脸照片等至管理中心时应采用非明文方式；设备应支持断网续传离线非明文记录功能；通过USB端口从设备导出用户数据及比对记录时采用非明文方式；用户数据及比对记录采用非明文方式处理 9、硬件接口：LAN*1、RS485*1、Wiegand * 1(支持双向)、typeA类型USB接口*1、门锁*1、门磁*1、报警输入*2、报警输出*1、开门按钮*1、SD卡槽*1（最大支持512GB）； 10、通信方式：有线网络； 11、壁挂安装，IP65室内外环境（室外使用必须搭配遮阳罩） | 套 | 10
3.3 | 出入口管理系统
1） | 一体化出入口道闸 | 1、高度集成：快速道闸、智能抓拍机、补光灯、防砸雷达、求助按钮、语音播报、语音对讲于一体 2、支持400万像素高清摄像机 3、最低照度试验 ：0.002lx(F=1.5， AGC ON，彩色模式)，能基本分辨被摄目标的轮廓特征和色彩。 0.0002lx(F=15，AGC ON，黑白模式)， 能基本分辨被摄目标的轮廓特征 4、镜头：3.1~6mm电动变焦镜头 5、视频压缩标准：H.264/H.265/MJPEG 6、智能识别：车牌识别、车型识别、车标识别、车辆子品牌，车身颜色识别 7、支持对污损以及遮挡面积不超过1/3的车牌进行检测和识别，支持对打印车牌、单独车牌照片和单独车牌等虚假车牌进行过滤，支持识别机动车行进方向，行进方向包括来向、去向 8、支持大车锁闸功能，当视频判断为大货车过车时道闸不落杆；支持连续过车模式，连续过车时道闸不落杆 9、道闸落杆过程中，收到开闸信号，会立即抬杆并运行到开到位状态;道闸开闸过程中，按关按键和停按键应不响应；道闸同时满足开到位状态、无其他控制开信号、计时到设定时间、防砸线圈上无车条件时，道闸会自动落杆 10、通讯接口：1 个RJ45 10M/100M 自适应以太网口，1个RS-232接口 11、外部接口：2路触发输入；2路继电器输出，支持道闸开、关 12、补光灯：内置9颗LED补光灯 13、扬声器与MIC：支持语音播报，支持语音对讲，含报警呼叫按钮 14、杆子类型：直杆；机箱厚度2mm冷轧钢板；杆子长度：4米；运行速度：2s 15、断电后可通过工具手动操作使道闸处于开闸状态；支持断电自动抬杆 16、支持通过数码管显示当前运行状态，故障时显示故障代码，并可显示参数设置菜单 17、LED屏幕：分辨率64*64；亮度：LED:亮度1000cd/m² | 套 | 2
2） | 触发雷达 | 1、采用79GHz MMIC技术，分辨率更高，检测更稳定； 2、雷达检测距离可调，检测宽度可调，操作方便，通用性强； 3、提供RS485串口或者WIFI通讯功能，可对雷达进行在线调试、固件升级，操作更方便； 4、具备检测车和人功能，支持单人过滤。 5、自动记录雷达的配置参数，断电重启后可恢复至之前的工作状态； | 套 | 2
3） | 三代管控终端 | 1、出入口控制终端显示一体机 2、一体化设计，集成21.5英寸显示器，集成主机，节省空间，快速部署 3、双千兆网卡，支持网络容错以及双网络IP设定、双网隔离等应用 4、5个带交换机功能的100M以太网接口及1个独立1000M网络接口 5、2个标准全功能RS232接口，可直接接入标准RS232接口设备 6、标配128G SSD，应对恶略运行环境，适应性更强 7、预留SATA接口，可选配内置一块机械硬盘 8、HDMI显示器输出支持，较好的兼容外部显示设备接入 9、自定义LED显示文字：在LED的配置界面中，支持配置该LED在空闲时显示的文字，如：“欢迎光临”、“XXX停车场欢迎您！”等 10、余位发布功能：根据过车自动计算当前停车场的余位数，自动将余位数发送到对应出入口下的LED显示屏上 11、固定车过期提醒功能：支持声、光、软件三重报警功能，使管理人员和车主都能及时了解包期规则 12、数据查询功能：支持过车信息、收费信息、缴费信息、操作记录、行人信息、场内信息、卡片信息、交接班信息等多种数据查询 | 套 | 2
4） | 单机芯左边道 | 1、单机芯左边道 2、电机类型：无刷直流伺服电机 3、认证方式：选配读卡器;明眸;外置式二维码;外置式指纹模组 4、红外对数：26对;光幕 5、灯光提示：设备侧箱体和一体式机芯有LED灯光提示，待机亮蓝灯，通行绿灯；刷卡区待机亮红灯，通行绿灯 6、多级防撞缓冲功能：非法通行或冲闸时，闸杆缓冲相应角度且启动即时反推力，同时启动报警，在实现人性化防伤害 的同时也大大减少了因经常或连续冲撞而产生的机械损坏； 7、报警提示功能：具备自检测、自诊断、自动报警及声光报警功能，含非法闯入报警，防尾随报警。 8、个性化语音设置：具有多种语音可供设置，方便客户在各个不同的场所，刷卡后播报特定语音 9、材料特性：采用1.2mm国标304不锈钢板 10、通道宽度：550-950mm,以50mm为一档;1000-1100mm,以100mm为一档 11、箱体材质：SUS304拉丝不锈钢厚度1.2mm 12、门翼材质：亚克力;其中亚克力厚度10mm 13、通行速率：20-60人/分钟，受人员情况和通行模式影响 14、电源电压：AC 200-240 V，50/60 Hz | 套 | 2
5） | 单机芯右边道 | 1、单机芯右边道 2、电机类型：无刷直流伺服电机 3、认证方式：选配读卡器;明眸;外置式二维码;外置式指纹模组 4、红外对数：26对;光幕 5、灯光提示：设备侧箱体和一体式机芯有LED灯光提示，待机亮蓝灯，通行绿灯；刷卡区待机亮红灯，通行绿灯 6、多级防撞缓冲功能：非法通行或冲闸时，闸杆缓冲相应角度且启动即时反推力，同时启动报警，在实现人性化防伤害 的同时也大大减少了因经常或连续冲撞而产生的机械损坏； 7、报警提示功能：具备自检测、自诊断、自动报警及声光报警功能，含非法闯入报警，防尾随报警。 8、个性化语音设置：具有多种语音可供设置，方便客户在各个不同的场所，刷卡后播报特定语音 9、材料特性：采用1.2mm国标304不锈钢板 10、通道宽度：550-950mm,以50mm为一档;1000-1100mm,以100mm为一档 11、箱体材质：SUS304拉丝不锈钢厚度1.2mm 12、门翼材质：亚克力;其中亚克力厚度10mm 13、通行速率：20-60人/分钟，受人员情况和通行模式影响 14、电源电压：AC 200-240 V，50/60 Hz | 套 | 2
6） | 人脸识别模块/组件 | 1、操作系统：嵌入式Linux操作系统； 2、屏幕参数： 10.1英寸LCD触摸显示屏，屏幕比例9:16，屏幕分辨率600*1024； 3、摄像头参数：采用宽动态200万双目摄像头； 4、认证方式：支持人脸、密码认证方式，可通过 485 接口外接读卡器，也通过 USB 接口外接身份证，实现人证比对功能； 5、设备支持在 0.001lux 低照度无补光环境下正常实现人脸识别；人脸比对时间：＜175ms；最大人脸识别距离：＞3m；最小人脸识别距离：＜0.2m；人脸识别误识率≤0.01%的条件下，准确率应大于99.9%；支持防假体攻击功能，对视频、电子照片、打印照片中的人脸应不能进行人脸识别 6、存储容量：本地支持50000张人脸、50000张卡（外接读卡器），100000条事件记录； 7、接口：LAN 、 WIFI 双 网 络 ， 支 持 同 时 连 接（10M/100M/1000M 自适应）RS485*1；韦根*1；USB*1；喇叭扬声器；门锁I/O输出*1； 门磁I/O输入*1；报警I/O输出*1；事件 I/O 输入*2；PSAM*1；红绿双色LED 状态灯提示结果输出接口；机械防拆开关*1 8、使用环境：IP65，室内外环境（室外使用必须搭配遮阳罩）； 9、安装方式：配合人员通道安装； 10、工作电压： DC 12V/2A | 套 | 2
4 | 计算机监控系统
泵组LCU柜
1） | 液晶触摸屏 | 显示特性：12.1" TFT液晶屏，262K真彩显示，分辨率1024*768产品特性：电阻式触摸屏，工业级低功耗Cortex 4核 CPU 主频1GHz，4G存储，外部接口：3*串口(COM1:RS232,COM2:RS485,COM3:RS485)，2*以太网口(RJ45)，2*USB口(主口)软件支持：嵌入版组态软件，铝合金结构，24V DC电源输入 | 台 | 5
2） | 智能电表 | 测量三相电压、电流、有功功率、无功功率、功率因数、频率、电能等电参量；LCD显示；采用RS485通讯接口，兼容MODBUS-RTU | 台 | 5
3） | PLC | PLC点位配置：开关量不少于输入64点、开关量输出48点、模拟量输入4点，具有以太网和RS485通讯接口； CPU模块和I/O模块必须是同一系列的模块； | 套 | 5
4） | 工业级网管交换机 | 卡轨安装；二层，带网络管理功能，提供不少于2个千兆光口，6个千兆电口，拓扑结构为环型，采用模块化设计，外壳防护等级为IP40。冗余电源输入。工作温度范围-40℃-+85℃。 2.支持冗余协议：包括QoS 、VLAN 、IGMP、Snooping/GMRP、Port Trunking、SNMP V1/V2/V3、：RSTP/STP以及LLDP等。 3.支持安全技术：HTTPS/SSL，SSH，TACACS+，IEEE802.1X，RADIUS，用户分级，端口MAC地址绑定。 4.支持CLI、Telnet、Web多种管理方式以及基于SNMPv1/v2c/v3的网管软件。 5.支持基于硬件的IEEE1588 PTPv2。 | 只 | 5
5） | 通讯管理装置 | 具有8个可编程复合型串口和1个100M网口，串口同时支持RS485和RS232，并将信号转换为以太网TCP/IP协议 | 台 | 5
6） | UPS电源 | UPS类型:在线式；额定容量：1KVA；额定功率：800W；额定电压：220VAC；额定频率：50/60Hz；充电时间：5小时回充至90%满电位 | 台 | 5
7） | 智能温湿度控制器 | 控制器含传感器和加热器；测量控制温度：-19.9~99.9℃；测量控制湿度：1~99.9%RH；RS485通信，MODBUS协议； | 套 | 5
8） | 单相电源避雷器 | 额定工作电压：220VAC，标称放电电流(8/20μs)：10kA，最大放电电流(8/20μs)：20kA，最大持续运行电压:320VAC | 只 | 5
9） | 信号避雷器 | 额定工作电压Un：12V；最大持续电压UC：15V；额定工作电流In：300mA；SPD实验类别：C2；标称放电电流Isc；对称/非对称 ：125A/5kA；电压保护水平Up;对称/非对称：24V/0.6kV；工作频率：≤2.0MHz；插入损耗：≤3dB | 只 | 5
10） | 机柜附件 | 继电器、断路器、端子、指示灯、按钮、风扇、开关电源等 | 套 | 5
11） | 防雷接地 | 满足接地电阻应不大于10Ω。如其现有接地系统的接地电阻不能满足使用要求，则要制作符合要求的辅助接地网，接地体采用40×40×4（mm）的镀锌角钢 | 项 | 5
12） | LCU柜柜体 | 室内柜体尺寸：800*600*2000mm（宽*深*高），柜体采用碳钢喷塑处理；含基础槽钢铺设，采用2根10#槽钢，单根长度800mm。 | 套 | 5
13） | 成套 | 柜子成套集成 | 套 | 5
4.2 | 公用LCU柜
1） | 液晶触摸屏 | 显示特性：12.1" TFT液晶屏，262K真彩显示，分辨率1024*768产品特性：电阻式触摸屏，工业级低功耗Cortex 4核 CPU 主频1GHz，4G存储，外部接口：3*串口(COM1:RS232,COM2:RS485,COM3:RS485)，2*以太网口(RJ45)，2*USB口(主口)软件支持：嵌入版组态软件，铝合金结构，24V DC电源输入 | 台 | 2
2） | 智能电表 | 测量三相电压、电流、有功功率、无功功率、功率因数、频率、电能等电参量；LCD显示；采用RS485通讯接口，兼容MODBUS-RTU | 台 | 2
3） | PLC | PLC点位配置：开关量输入不少于108点、开关量输出不少于48点、模拟量输入4点，具有以太网和RS485通讯接口； CPU模块和I/O模块必须是同一系列的模块； | 套 | 2
4） | 工业级网管交换机 | 卡轨安装；二层，带网络管理功能，提供不少于2个千兆光口，6个千兆电口，拓扑结构为环型，采用模块化设计，外壳防护等级为IP40。冗余电源输入。工作温度范围-40℃-+85℃。 2.支持冗余协议：包括QoS 、VLAN 、IGMP、Snooping/GMRP、Port Trunking、SNMP V1/V2/V3、：RSTP/STP以及LLDP等。 3.支持安全技术：HTTPS/SSL，SSH，TACACS+，IEEE802.1X，RADIUS，用户分级，端口MAC地址绑定。 4.支持CLI、Telnet、Web多种管理方式以及基于SNMPv1/v2c/v3的网管软件。 5.支持基于硬件的IEEE1588 PTPv2。 | 只 | 2
5） | 通讯管理装置 | 具有8个可编程复合型串口和1个100M网口，串口同时支持RS485和RS232，并将信号转换为以太网TCP/IP协议 | 台 | 2
6） | UPS电源 | UPS类型:在线式；额定容量：1KVA；额定功率：800W；额定电压：220VAC；额定频率：50/60Hz；充电时间：5小时回充至90%满电位 | 台 | 2
7） | 智能温湿度控制器 | 控制器含传感器和加热器；测量控制温度：-19.9~99.9℃；测量控制湿度：1~99.9%RH；RS485通信，MODBUS协议； | 套 | 2
8） | 单相电源避雷器 | 额定工作电压：220VAC，标称放电电流(8/20μs)：10kA，最大放电电流(8/20μs)：20kA，最大持续运行电压:320VAC | 只 | 2
9） | 信号避雷器 | 额定工作电压Un：12V；最大持续电压UC：15V；额定工作电流In：300mA；SPD实验类别：C2；标称放电电流Isc；对称/非对称 ：125A/5kA；电压保护水平Up;对称/非对称：24V/0.6kV；工作频率：≤2.0MHz；插入损耗：≤3dB | 只 | 2
10） | 机柜附件 | 继电器、断路器、端子、指示灯、按钮、风扇、开关电源等 | 套 | 2
11） | 防雷接地 | 满足接地电阻应不大于10Ω。如其现有接地系统的接地电阻不能满足使用要求，则要制作符合要求的辅助接地网，接地体采用40×40×4（mm）的镀锌角钢 | 项 | 2
12） | LCU柜柜体 | 室内柜体尺寸：800*600*2000mm（宽*深*高），柜体采用碳钢喷塑处理；含基础槽钢铺设，采用2根10#槽钢，单根长度800mm。 | 套 | 2
13） | 成套 | 柜子成套集成 | 套 | 2
4.3 | 监控组态软件开发 | 监控组态运行软件包含数据采集和处理、全站运行监视、设备远程控制操作调节、事故处理指导和恢复操作指导、运行维护管理等多个功能模块，并按照标准化运行的原则要求进行开发 | 项 | 2
4.4 | 组态运行软件 | 无限点运行版本 | 项 | 2
4.5 | PLC控制程序 | 信息采集:工情、水情实时监测；闸门逻辑控制：根据闸门运行流程以及远程调度指令进行闸门自动启闭操作。 | 项 | 2
4.6 | 触摸屏界面程序 | 闸门控制运行人机界面，以图表形式实时展示闸门及启闭机的各类工况运行信息，并能在触摸屏上完成闸门的启闭运行 | 项 | 2
4.7 | 电源线缆 | 规格不低于ZR-YJV-5*4，含敷设费用 | 米 | 800
4.8 | 控制线缆 | 规格不低于KVVRP-6*1.5，含敷设费用 | 米 | 3000
5 | 通讯网络及网络安全
5.1 | 控制中心配置
1） | 工控工作站 | 台式电脑整机（国产系列CPU、16G内存、512G硬盘容量）显示器≥24.5英寸 ，带键鼠 | 台 | 4
2） | 管理工作站 | 台式电脑整机（国产系列CPU、16G内存、512G硬盘容量）显示器≥24.5英寸 ，带键鼠 | 台 | 4
3） | 机柜 | 42U标准机柜 | 套 | 6
4） | 接入交换机 | 24个10/100/1000Base-T，4个千兆SFP口；背板带宽：336Gbps/3.36Tbps；包转发率：51Mbps/126Mbps | 台 | 2
5） | 核心交换机 | 1、配置要求：交换容量≥880Gbps，包转发率≥570Mpps； 配置：10/100/1000M电口≥48，万兆光口≥6个，接口卡扩展槽位≥1,槽位可扩展万兆接口卡；实配双电源 2、虚拟化：支持多虚一虚拟化技术，将多台物理设备虚拟化为1台逻辑设备 | 台 | 2
6） | 定制操作台 | 5席操作台，防火材质，高端定制，表面经过耐磨电喷处理、防静电 | 套 | 2
7） | 会商一体机（含支架） | 1.不小于98英寸液晶显示屏，4mm全钢化高防爆-防眩光玻璃 2.支持4K超高清显示，16：9，分辨率最高可达3840×2160@60Hz 3.支持全通道切换触摸、触摸菜单，触摸菜单操作、触摸音量调整、触摸亮度调整 4.支持睡眠定时、关机记忆 5.支持触摸一键节能 6.支持前置按键一键开关电脑、电视 7.支持机身前置电脑USB3.0插口 8.支持转接外部设备使用机器自带触摸框功能 9.网口输入端口：≥1组；RS232端口：≥1组；Touch2.0端口：≥1组；HDMI IN端口：≥2组；VGA IN端口：≥1组 ；MIC IN端口：≥1组 | 套 | 2
8） | 工控服务器 | CPU：2颗国产CPU (16核，2.5GHz)； 内存:32G ，最大支持扩展至1TB内存； 硬盘：2块1T SATA，支持14个盘位（2.5寸/3.5寸）； 阵列卡：支持RAID 0/1/5/6/10/50/60 ； 网口：4个； 电源：标配550W×2； | 台 | 2
9） | 无线AC | 1.千兆电口≥6个，千兆Combo口≥2个，Console口≥1个，USB口≥2个 2.转发性能≥8G 3.工作温度0℃-45℃ 4.支持最大管理AP数量≥448个 5.支持静态路由、RIP、OSPF 6.支持集中式和分布式转发模式 7.根据项目实际配置接入点数，≥32个授权点位 | 台 | 4
10） | 无线AP | 1.千兆电口≥1个，2.5G光口≥1个，Console口≥1个 2.提供吸顶式或壁挂式安装，内置智能天线 3.支持IEEE 802.11a/b/g/n/ac/ax 整机最大支持4条空间流；4G 11ax：2*2 MIMO、5G 11ax：2*2 MIMO 整机最高接入速率≥2.975Gbps 4.支持蓝牙5.1 ,支持通过蓝牙串口远程维护 5.防护等级：IP51 6.工作温度：-10℃—50℃； 7.支持用户隔离，同一AP下用户不能相互访问 8.支持MAC、802.1x、Portal、PSK、短信等认证方式；支持不同SSID配置不同的认证方式；支持访客认证；支持二次认证用户无感知 | 个 | 16
11） | UPS电源 | 10KVA机架式，1h后备时间，含电池箱 | 台 | 2
12） | 建管期监管 | 包含水利工程建设管理功能模块（应用端），水利工程建设管理后台端（后台管理），移动管理端
① | 主系统服务使用 | 包含管理驾驶舱、工程看板模块、项目首页模块、人员管理模块、形象面貌模块、考勤管理模块、系统设置模块、工程划分模块、立项开工模块、综合管理模块、合同管理模块、设代服务模块、日志月报模块、安全管理模块、质量监督模块、质量评定模块、审批申请模块、工程验收模块、归档管理模块 | 项 | 1
② | 后台管理端服务使用 | 包含单位管理模块、工程管理模块、角色管理模块、权限管理模块、信息维护模块、申诉处理模块、公共资源管理模块。 | 项 | 1
③ | 移动管理端服务使用 | 包含首页工程统计、日志月报模块、质量评定模块、考勤管理模块、个人信息模块、现场设代服务模块、通讯录。 | 项 | 1
5.2 | 通讯网络
1） | 工控VPN | 50M | 条/5年 | 2
2） | 视频VPN | 200M | 条/5年 | 2
3） | 固定IP专线 | 200M，用于外网访问 | 条/5年 | 2
5.3 | 网络安全
1） | 工业网闸 | 1、基本要求：2U架构,符合信创要求。内端机：内存≥16GB，硬盘≥256GB SSD；标配≥6个千兆电口,≥4个千兆光口插槽,≥2个万兆光口插槽；≥1个接口扩展插槽；外端机：内存≥16GB，硬盘≥256GB SSD；标配≥6个千兆电口,≥4个千兆光口插槽,≥2个万兆光口插槽；≥1个接口扩展插槽,冗余电源，网络吞吐量:≥6Gbps,网络时延:＜1ms,最大并发连接:≥400000。含三年维保服务； 2、标配工业协议深度解析、数据库同步、文件同步、应用代理、访问控制、工业入侵防御、病毒检测、抗DDos等安全模块、日志审计模块，满足国家强安全隔离要求； 3、支持基于单一域名的黑白名单访问控制，要求内嵌URL分类库，支持基于不同应用类别引用URL分类地址库进行安全上网访问控制，支持允许、阻断、告警三种处理方式； 4、支持网页过滤过滤功能，支持JavaScript脚本、ActiveX插件、Applet插件过滤； 5、支持网闸同侧数据库之间的数据同步，网闸可旁路部署实现数据库同步； 6、支持工控协议安全执行动作细粒度控制，包括畸形报文执行阻断、未命中地址策略执行阻断、未命中值策略执行阻断、功能码未支持执行阻断等工业协议访问控制策略细粒度管控； | 台 | 2
2） | 工业防火墙 | 1、基本要求：1U，标配≥8个千兆电口，≥2个千兆光口插槽，≥2个万兆光口插槽，板载1组bypass,双电源,≥2个扩展槽位，内存≥16GB；硬盘：≥4T，防火墙吞吐:≥6Gbps，并发连接:≥150万，每秒新建连接≥6万，含3年病毒库，入侵防御规则库许可、3年维保服务； 2、支支持手工链路聚合及LACP链路聚合，支持不少于11种的负载分担算法，灵活实现对聚合组内业务流量的负载分担； 3、支持Modbus-TCP、IEC104、EIP、OPC-UA、OPC-DA、Siemens- S7、DNP3、IEC61850-MMS等多种工业协议的深度解析；支持自定义协议定制开发； 4、内置独立的入侵防护特征库，支持不低于1420条以上预定义工控攻击规则，可针对SCADA、PLC 、DCS等控制系统的拒绝服务攻击、缓冲区溢出攻击等典型漏洞利用攻击行为进行安全防护。支持针对横河、施耐德、西门子、研华、三菱、罗克韦尔、三维力控、亚控、Moxa、倍福、GE、ABB等品牌漏洞的防护； 5.防火墙在链路高数据量情况下，可以实现防火墙网络地址转换动态负载均衡； 6.为保障网络访问可靠性，要求防火墙产品具备自愈能力，可在发生系统故障时，实现系统自动修复； | 台 | 2
3） | 工业IDS与审计 | 1、基本要求：2U,内存≥16GB，硬盘≥4TB；标配≥6个千兆电口,≥4个千兆光口插槽,双电源,≥2个扩展槽位，整机吞吐:≥3Gbps,最大并发连接:≥60W，含3年威胁情报库升级许可；3年维保服务； 2、支持对MySQL、Oracle、SQLServer、pSpace等主流数据库协议审计，包括用户登陆情况、对表、索引、存储、SQL语句、字段、视图等操作进行审计； 3、内置威胁情报特征库，涵盖域名信誉、IP信誉、地理位置、DGA等多种情报类型，通过对网络设备来源及其操作行为进行详细信息分析，评估网络设备或其操作行为存在的潜在威胁，并给出网络信誉评分，分析结果以列表的方式直观展现； 4、对于在工业控制网络内的应用层通信协议流量采集，对HTTP、FTP、SMTP、POP3、IMAP、MySQL、Oracle、SQLServer、Rlogin、MQTT、TELNET、pSpace等多种网络基础协议的深度解析； 5、支持防火墙联动阻断功能，可设置防火墙地址、防火墙阻塞时间，能够查看防火墙联动状态； | 台 | 2
4） | 工业网络安全管理平台 | 1、基本要求：2U，Kunpeng 920 3210 2.6GHz *2颗; 每颗CPU核数:24，线程数:24，标配DDR4内存128GB，配置12个硬盘盘位，配置480GB SSD系统盘*2块，2*3.5寸 4TB 7200转 SATA硬盘 /企业级，配置独立RAID卡，支持 RAID 1/5/6/10/JBOD 等，2G掉电缓存；网络接口：4个千兆电口，2个万兆光口（含多模光模块），冗余电源，具备日志采集,性能监测,策略管理,告警处置,工单管理,资产管理,拓扑管理,安全报告,系统管理等能力；包含5个日志源。含三年维保服务； 2、支持工控安全设备管理，包括但不限于工控防火墙、工控审计、工控入侵、工控主机卫士等，提供策略的统一下发、日志的统一收集分析和设备状态信息的统一监控； 3、支持首页态势，首页总览以资产、安全事件、告警分析三个维度展示平台的整体态势情况；支持设备类型分布、设备性能监测、设备在线概况、事件类型分布、事件类型趋势、实时事件和悬浮移动的告警事件实时显示，应以饼状图、柱状图和列表图等形式展示； 4、支持告警事件追溯，查看攻击事件除五元组之外的事件名称，事件产生时间，事件产生设备地址，事件攻击类型等关键信息，快速定位故障，完成网络取证，提升告警的溯源取证能力； | 台 | 2
5） | 工控主机安全防护 | 1、基本要求：软件形态,包含安全首页，白名单管理，设备管理，应用防护，主机加固，安全审计等功能；含三年维保服务； 2、支持对工业主机账户策略加固，包括但不限于密码复杂性配置、账号状态配置、账户锁定配置等； 3、支持脱壳进程白名单，可自动将脱壳进程释放的可执行文件加入白名单，确保程序正常运行； 4、支持对各类外设进行启用/禁用管理，防止非法/无关外设接入。支持的外设类型应包括：光驱、打印机、调制解调器、网络适配器、图形图像设备、通讯端口、红外设备、蓝牙设备、1394控制器、PCMCIA卡、便携设备； | 项 | 4
6） | 堡垒机(运维审计） | 1、基本要求：2U,符合信创要求。标配≥6个千兆电口,≥4个千兆光口插槽（满配光模块）,≥2个万兆光口（满配光模块），≥2个接口扩展插槽,内存≥64GB，硬盘≥4TB；标配≥400个主机/设备许可,图形并发≥500,字符并发≥2000。含三年维保服务； 2、支持双因子认证；认证方式支持OTP动态口令认证、短信认证、数字证书认证、USB-KEY认证、人脸识别等多因素认证方式;要求内置人脸识别功能，无需与第三方人脸识别系统对接开发； 3、支持首页动态展现资源总量、活动用户、实时会话、待审批工单、当日运维记录、资产运行状态、今日运维总数、今日运维时长TOP10、今日告警总数、今日运维指令TOP10等信息，方便管理员实时查看系统运行情况掌握资产会话连接情况； 4、要求具备等价账号功能，将同一资产不同协议的同名账号配置为等价账号，在进行改密任务改密等价账号密码时，会将等价账号中所有不同协议同名账号的密码一并修改，从而降低运维工作量； 5、支持对安全运维管理系统虚拟为多台逻辑堡垒机，虚拟堡垒机之间实现独立配置、独立数据。实现IT资源的动态分配、灵活调度、跨域共享，提高IT资源利用率； | 台 | 2
7） | 日志审计 | 1、基本要求：2U,符合信创要求。标配≥6个千兆电口，≥4个千兆光口插槽,≥2个万兆光口插槽，双电源,内存:≥32G,硬盘:≥4T,日志预估存储时间:1年以上,采集处理峰值≥3000EPS,支持50≥个日志源。含三年维保服务； 2、支持独立展示每个被采集源最近24小时的日志数量趋势，便于掌握设备的安全事件情况，支持独立展示每个设备日志的最新采集时间，便于了解设备日志的采集状态； 3、支持对日志流量非常大但是日志重要程度低的syslog类型日志源进行限制接收速率，降低对系统资源的占用，保障重要日志的收集； 4、支持对文本类型日志源进行限速采集，匀速采集日志，防止对系统资源产生突发冲击； 5、支持对所管理设备的日志原始数据完整存储，支持数据本地集中存储、网络存储； 6、支持根据设备重要程度设置独立设置每个被采集源的日志、报表数据存储时间为1个月、3个月、6个月和永久保存等参数； | 台 | 2
8） | 边界防火墙 | 1、基本要求：1U,符合信创要求。标配内存≥16GB；硬盘≥512GB SSD；千兆电口≥10个，千兆光口≥6个，万兆光口≥2个；接口扩展插槽≥2个；冗余电源；防火墙吞吐≥4G，并发连接≥160万。配备入侵防御、病毒过滤功能，配备三年入侵防御规则库、专业版病毒库升级许可；三年维保服务； 2、支持进行重复对象分析，可以对已配置的部分资源项（地址、地址组、服务、服务组、时间、时间组）进行重复性检测； 3、防火墙作为DNS服务器可依据访问地址来源将服务器域名解析为内部地址或外部地址，同时支持通过配置多条转换策略，实现内网资源服务器的负载均衡； 4、支持路由、交换、虚拟线、Listening、混合工作模式；为保障本项目设备系统运行的可靠性与稳定性，要求信息安全设备、系统软件的开发、生产符合TL9000标准并具备证书； 5、防火墙在链路高数据量情况下，可以实现防火墙网络地址转换动态负载均衡； 6、为保障网络访问可靠性，要求防火墙产品具备自愈能力，可在发生系统故障时，实现系统自动修复； | 台 | 2
9） | 上网行为管理 | 1、基本要求：1U,符合信创要求，确保设备的安全性和自主可控。标配内存≥16G；硬盘≥4TB；千兆电口≥8个、千兆光口≥4千、电口bypass≥2对；接口扩展插槽≥2个,冗余电源,带宽性能≥350M，网络吞吐量≥3G，推荐用户数≥1500人，包含三年系统版本，URL库及应用特征库升级许可。 2、为降低维护成本，要求支持即插即用功能，不管电脑的IP如何配置，开启即插即用功能后，只要插上网线，即可上网； 3、支持将多个以太网物理端口捆绑成一条逻辑端口（即将多个端口捆绑成一个逻辑的端口以增加带宽，同时增加链路备份）支持基于轮循、主备、哈希、广播、802.3ad、发送自适应、双向自适应等多种负载方式； 4、内网用户的web访问质量进行检测，对整体网络提供清晰的整体网络质量评级，并展示5分钟的用户top5延迟排名情况，和重点网站质量检查top5排名、DNS服务器延迟top5排名，以及展示网络延迟趋势图； 5、支持一键下载设备健康信息，当设备发生故障时如丢包、宕机、异常重启等问题时可以通过设备健康信息获取有效数据，能够快速定位问题； 6、支持对TCP、UDP、ICMP、TCP SYN超时时间，无回应UDP超时时间设置，并能支持按照新建会话与总会话比例设置老化开始或者结束； 7、支持防网络共享行为，针对私接路由器和非法无线热点行为进行识别和管控；检测方式包括但不限于UA识别、共享账号识别、虚拟身份识别、路由器识别、应用特征检测等；支持设置共享行为匹配条件，即可设置所识别到的总终端数数量、移动终端数量、pc数量，以及应用检测特征数在指定数值后再将其定义为共享行为。识别到的共享行为可对共享用户进行提示、阻断、限制带宽和会话，并可设置惩罚时长； 8、支持针对特殊非主流论坛或网页评论自定义特征，可对非内置特征的论坛和网页评论审计外发文字内容并在审计内容中对应自定义特征名称；可定义内容应包括：URL、HOST、编码类型、是否MIME型、主题关键字、内容关键字； | 台 | 2
10） | APT安全监测 | 1、标准2U设备，采用国产化硬件平台、国产化安全操作系统及功能软件构成。内存≥32GB，硬盘≥128G SSD+4TB机械盘，配置≥6个千兆电口，≥4个千兆光口插槽，≥3个接口扩展插槽，冗余电源。APT检测性能≥1Gbps，探针性能≥2Gbps，并发连接≥20W，新建连接≥1W/S，静态检测≥5万样本/天；配备三年攻击检测规则库、应用识别库、地理信息库、僵尸主机规则库、威胁情报库升级许可，三年原厂质保。 2、支持综合安全态势分析大屏功能，包括：总攻击次数、攻击结果、风险等级、恶意文件类型、恶意文件排名、实时攻击事件、攻击事件类型分布、攻击趋势、流量趋势等信息。 3、支持受害者视角分析，按照受害者、归属地、首次被攻击时间、最近被攻击时间、事件类型、攻击者数量、被攻击次数、资产等条件综合分析受害者信息。 4、支持事件处置研判，包括：威胁分析（受害者、资产、应用层协议、响应码、被攻击次数、成功次数、URL、最近发生时间）、规则详情、处置记录等事件研判分析，支持下钻查看事件详情信息； 5、支持恶意文件研判，能够按照恶意文件分类、恶意文件趋势进行统计分析。记录被检测文件信息，包括：文件名、文件哈希、文件类型、事件类型、风险等级、应用层协议、检测引擎、首次发生时间、最近发生时间、事件描述等，支持下钻查看文件详情信息。 6、支持沙箱动态分析，包括：执行流程、风险行为、进程内存、释放文件、提取文件、释放缓冲区、网络分析、截图、执行信息等动态沙箱检测分析。 7、支持暴力破解检测，包括：邮件（SMTP、IMAP、POP3）、文件（FTP、SMB）、远程访问（TELNET、VNC、SPICE）、数据库（LDAP、SQLServer、DB2、REDIS、POSTGRESQL、ORACLE、MYSQL、MONGODB、DAMENG、KINGBASE、SYBASE）、WEB应用（HTTP）等20种协议类型进行暴力破解检测； | 台 | 2
11） | 等保测评 | 二级等保测评，具体等级以属地网信管理要求执行 | 项 | 1
合计