## 【表2-1】 工程量清单
【表2-1】
| 水头镇湖桥村2017年生活污水管网改造项目 |  |  | 工程
工 程 量 清 单
招 标 人: |  | 工 程 造 价 咨 询 人:
| (单位盖章) |  | (单位资质专用章)
法定代表人 或其授权人: |  | 法定代表人 或其授权人:
| (签字或盖章) |  | (签字或盖章)
编 制 人: |  | 复 核 人:
| (造价人员签字盖专用章) |  | (造价工程师签字盖专用章)
编制时间: |  | 复核时间:

## 【表2-2】 总说明
【表2-2】
总说明
工程名称:水头镇湖桥村2017年生活污水管网改造项目 | 第1页 共2页
一、工程概况 本工程位于平阳县水头镇湖桥村，主要工程内容为污水网管、污水终端等。 二、工程招标范围 根据平阳县规划建筑勘测设计院有限公司的“平阳县水头镇湖桥村生活污水处理工程2017.06”施工图范围。 三、工程编制依据 1、根据平阳县规划建筑勘测设计院有限公司的“平阳县水头镇湖桥村生活污水处理工程2017.06”施工图及业主要求； 2、水头镇湖桥村2017年生活污水管网改造项目招标文件； 3、《浙江省建设工程计价规则（2010版）》； 4、《建设工程工程量清单计价规范〉（GB50500-2013）》； 5、《浙江省建设工程工程量清单计价指引》； 6、《浙江省市政工程预算定额（2010版）》； 7、《浙江省建筑工程预算定额（2010版）》； 8、《浙江省园林绿化及仿古建筑工程预算定额（2010版）》； 9、《浙江省安装工程预算定额（2010版）》； 10、《浙江省施工机械台班费用定额（2010版）》； 11、《浙江省建筑工程施工费用定额（2010版）》； 12、关于实施浙江省建设工程计价依据（2010版）的通知； 13、温住建发（2011）219号文关于进一步规范人工市场信息价发布管理的通知 14、建建发[2016]144号《关于建筑业实施营改增后浙江省建设工程计价规则调整的通知》； 15、浙建站定[2016]23号关于发布营改增后浙江省建设工程施工取费费率的通知； 16、浙建站信[2016]25号关于营改增后浙江省建设工程材料价格信息发布工作调整的通知； 17、浙建站定[2016]35关于调整浙江省建设工程造价税金费率的通知； 18、平阳县建材价格信息（2017.10）。 四、取费标准 本工程费率按单独排水工程三类中值取费计入。 五、其他说明 1.除主管外其余工程量及道路破除及修复暂按设计量，道路破除厚度暂按道路修复厚度考
【表2-2】
总说明
工程名称:水头镇湖桥村2017年生活污水管网改造项目 | 第2页 共2页
虑； 2.出户管De75、De110开挖深度暂按500mm计入，支管HDPE波纹污水管DN160开挖深度暂按1200mm计入； 3.本工程HDPE双壁波纹管、UPVC接户管、PE塑料检查井及玻璃钢化粪池主材价格列入材料暂估单价中，结算时主材价格按县统一采购价计算调整。采保费按1.5%计入主材单价中； 4.本工程混凝土按现浇现拌混凝土考虑； 5.由附近电源引至排水泵配电箱的电缆线、管暂定30m。

## 【表2-3】 分部分项工程量清单表与计价表
【表2-3】
分部分项工程量清单与计价表
单位(专业)工程名称:水头镇湖桥村2017年生活污水管网改造项目-市政 | [8 empty] | 第1页 共44页
序号 | 项目 编码 | 项目名称 | 项目 特征 | 计量 单位 | 工程量 | 综合单价 (元) | 合价 (元) | 其中(元) |  | 备注
[8 empty] | 人工费 | 机械费
一、道路破除与修复
1 | 041001001001 | 拆除路面 | 拆除20cm厚砼路面，采用拆除方法施工单位自己考虑（包括对路面切割），弃渣外运距离、消纳堆场费施工方自行考虑。 （工程量暂定） | m2 | 1666.00
2 | 041001001002 | 拆除路面 | 拆除12cm厚砼路面，采用拆除方法施工单位自己考虑（包括对路面切割），弃渣外运距离、消纳、堆场费施工方自行考虑。 （工程量暂定） | m2 | 5497.00
3 | 040202011001 | 碎石 | 部位：道路修复基层 水泥含量、石料：级配碎石 厚度：10cm （工程量暂定） | m2 | 1666.00
4 | 040202011002 | 碎石 | 部位：道路修复基层 水泥含量、石料：级配碎石 厚度：5cm （工程量暂定） | m2 | 5497.00
5 | 040203007001 | 水泥混凝土 | 部位：路面修复 砼路面弯拉强度：4.5MP 厚度：20cm 路面养护，锯缝，刻防滑槽。 （工程量暂定） | m2 | 1666.00
本页小计
【表2-3】
分部分项工程量清单与计价表
单位(专业)工程名称:水头镇湖桥村2017年生活污水管网改造项目-市政 | [8 empty] | 第2页 共44页
序号 | 项目 编码 | 项目名称 | 项目 特征 | 计量 单位 | 工程量 | 综合单价 (元) | 合价 (元) | 其中(元) |  | 备注
[8 empty] | 人工费 | 机械费
6 | 040203007002 | 水泥混凝土 | 部位：路面修复 砼路面弯拉强度：4.0MP 厚度：12cm 路面养护，锯缝，刻防滑槽。 （工程量暂定） | m2 | 5497.00
二、管网部分
7 | 040101002001 | 挖沟槽土方 | 污水主管DN225土方开挖 土壤类别：根据现场勘踏并结合施工图自行确定 挖土深度见施工图 | m3 | 5497.95
8 | 040101002002 | 挖沟槽土方 | 污水支管DN160土方开挖 土壤类别：根据现场勘踏并结合施工图自行确定 挖土深度见施工图（工程量暂定） | m3 | 969.62
9 | 040101002003 | 挖沟槽土方 | 入户管DN110、DN75土方开挖 土壤类别：根据现场勘踏并结合施工图自行确定 挖土深度见施工图（工程量暂定） | m3 | 2247.40
10 | 040103001001 | 回填方 | 污水主管DN225土方回填 填方材料品种：原土回填夯实 | m3 | 3943.95
11 | 040103001002 | 回填方 | 污水支管DN160土方回填 填方材料品种：原土回填夯实（工程量暂定） | m3 | 592.80
12 | 040103001003 | 回填方 | 入户管DN110、DN75土方回填 填方材料品种：原土回填夯实（工程量暂定） | m3 | 881.77
本页小计
【表2-3】
分部分项工程量清单与计价表
单位(专业)工程名称:水头镇湖桥村2017年生活污水管网改造项目-市政 | [8 empty] | 第3页 共44页
序号 | 项目 编码 | 项目名称 | 项目 特征 | 计量 单位 | 工程量 | 综合单价 (元) | 合价 (元) | 其中(元) |  | 备注
[8 empty] | 人工费 | 机械费
13 | 040103002001 | 余方弃置 | 污水主管DN225弃土外运距离、消纳、堆场费施工方自行考虑 | m3 | 1554.00
14 | 040103002002 | 余方弃置 | 污水支管DN160弃土外运距离、消纳、堆场费施工方自行考虑（工程量暂定） | m3 | 376.82
15 | 040103002003 | 余方弃置 | 入户管DN110、DN75弃土外运距离、消纳、堆场费施工方自行考虑（工程量暂定） | m3 | 1365.63
16 | 040501008001 | 水平导向钻进 | 管道材料名称：PE实壁管，PE100,SDR13.6，PN1.25 管材规格：De200 接口形式：热熔连接 泥浆要求：外运距离自行考虑 闭水试验 | m | 116.20
17 | 040501008002 | 水平导向钻进 | 管道材料名称：PE实壁管，PE100,SDR13.6，PN1.25 管材规格：De250 接口形式：热熔连接 泥浆要求：外运距离自行考虑 闭水试验 | m | 391.50
18 | 040501004001 | 塑料管 | 管道材料名称：HDPE双壁波纹管，环刚度≥8KN/m2 管材规格：DN225 接口形式：胶圈接口 垫层：15cm中粗砂层，管道周边回填粗砂至管顶20cm 闭水试验（管材单价按材料暂估单价表中单价计入） | m | 3299.30
本页小计
【表2-3】
分部分项工程量清单与计价表
单位(专业)工程名称:水头镇湖桥村2017年生活污水管网改造项目-市政 | [8 empty] | 第4页 共44页
序号 | 项目 编码 | 项目名称 | 项目 特征 | 计量 单位 | 工程量 | 综合单价 (元) | 合价 (元) | 其中(元) |  | 备注
[8 empty] | 人工费 | 机械费
19 | 040501004002 | 塑料管 | 管道材料名称：HDPE双壁波纹管，环刚度≥8KN/m2 管材规格：DN160 接口形式：胶圈接口 垫层：15cm中粗砂层，管道周边回填粗砂至管顶20cm 闭水试验（管材单价按材料暂估单价表中单价计入）。 （工程量暂定） | m | 1476.00
20 | 040501004003 | 塑料管 | 管道材料名称：UPVC排水管 管材规格：De200 接口形式：粘接 闭水试验（管材单价按材料暂估单价表中单价计入） （工程量暂定） | m | 102.00
21 | 040501004004 | 塑料管 | 管道材料名称：UPVC排水管 管材规格：De75 接口形式：粘接 垫层：10cm中粗砂层，管道周边回填粗砂至管顶10cm 闭水试验（管材单价按材料暂估单价表中单价计入） （工程量暂定） | m | 2644.00
22 | 040501004005 | 塑料管 | 管道材料名称：UPVC排水管 管材规格：De110 接口形式：粘接 垫层：10cm中粗砂层，管道周边回填粗砂至管顶10cm 闭水试验（管材单价按材料暂估单价表中单价计入） （工程量暂定） | m | 9254.00
本页小计
【表2-3】
分部分项工程量清单与计价表
单位(专业)工程名称:水头镇湖桥村2017年生活污水管网改造项目-市政 | [8 empty] | 第5页 共44页
序号 | 项目 编码 | 项目名称 | 项目 特征 | 计量 单位 | 工程量 | 综合单价 (元) | 合价 (元) | 其中(元) |  | 备注
[8 empty] | 人工费 | 机械费
23 | 040502003001 | 塑料管管件 | 管道材料名称：U-PVC弯头（管件单价按材料暂估单价表中单价计入） 管材规格：De110 接口形式：粘接 （工程量暂定） | 个 | 661
24 | 040803004001 | 管道包封 | 名称：De200 UPVC管包方 规格：560*560mm 混凝土强度等级：C25 包括100mm厚C15砼垫层，钢筋制安等费用 | m | 102.00
25 | 040504003001 | 塑料检查井 | 塑料成品接户井：规格φ200 井筒，φ200塑料井盖（塑料井单价按材料暂估单价表中单价计入）100厚碎石垫层，井筒周边粗砂回填 包括配件、安装等一切费用，详见施工图。 （工程量暂定） | 座 | 636
26 | 040504003002 | 塑料检查井 | 塑料成品污水检查井井：规格φ315 井筒，500*500成品钢纤维砼井盖（塑料井单价按材料暂估单价表中单价计入）井底部100厚碎石垫层，井顶部100厚碎石垫层，150厚C25混凝土基础，井筒周边粗砂回填 包括配件、安装等一切费用，详见施工图(有防护井盖）。 （工程量暂定） | 座 | 29
本页小计
【表2-3】
分部分项工程量清单与计价表
单位(专业)工程名称:水头镇湖桥村2017年生活污水管网改造项目-市政 | [8 empty] | 第6页 共44页
序号 | 项目 编码 | 项目名称 | 项目 特征 | 计量 单位 | 工程量 | 综合单价 (元) | 合价 (元) | 其中(元) |  | 备注
[8 empty] | 人工费 | 机械费
27 | 040504001001 | 砌筑井 | 非定型井名称：砖砌方形清扫井 井的尺寸、深度：井内径300*300，平均井深暂定0.8米 井盖、井座：钢纤维砼井盖、井座 井身材料：M10水泥砂浆砌筑MU15标准砖，井底及内外壁抹面、勾缝、座浆均用1:2防水水泥砂浆粉刷抹光，确保不渗漏，厚度20mm 基础断面形式、混凝土强度等级：150厚C25砼井基，100碎石垫层，含流槽、虑水篮等其他一切费用，详见施工图 | 座 | 661
28 | 040504001002 | 砌筑井 | 非定型井名称：砖砌方形污水检查井 井的尺寸、深度：井内径500*500，井深H≤1.0米 井盖、井座：钢纤维砼井盖、井座 井身材料：M10水泥砂浆砌筑MU15标准砖，井底及内外壁抹面、勾缝、座浆均用1:2防水水泥砂浆粉刷抹光，确保不渗漏，厚度20mm 基础断面形式、混凝土强度等级：150厚C25砼井基，100碎石垫层，含流槽、模板等其他一切费用，详见施工图 | 座 | 23
本页小计
【表2-3】
分部分项工程量清单与计价表
单位(专业)工程名称:水头镇湖桥村2017年生活污水管网改造项目-市政 | [8 empty] | 第7页 共44页
序号 | 项目 编码 | 项目名称 | 项目 特征 | 计量 单位 | 工程量 | 综合单价 (元) | 合价 (元) | 其中(元) |  | 备注
[8 empty] | 人工费 | 机械费
29 | 040504001003 | 砌筑井 | 非定型井名称：砖砌圆形污水检查井 井的尺寸、深度：井内径φ700，井深1米＜H≤2米 井盖、井座：钢纤维砼井盖、井座 井身材料：M10水泥砂浆砌筑MU15标准砖，井底及内外壁抹面、勾缝、座浆均用1:2防水水泥砂浆粉刷抹光，确保不渗漏，厚度20mm 基础断面形式、混凝土强度等级：200厚C25砼井基，100碎石垫层，C25砼井圈，含流槽、模板、防护网等其他一切费用，详见施工图 | 座 | 117
30 | 040504001004 | 砌筑井 | 非定型井名称：砖砌圆形污水检查井 井的尺寸、深度：井内径φ1000，井深≥2米 井盖、井座：钢纤维砼井盖、井座 井身材料：M10水泥砂浆砌筑MU15标准砖，井底及内外壁抹面、勾缝、座浆均用1:2防水水泥砂浆粉刷抹光，确保不渗漏，厚度20mm 基础断面形式、混凝土强度等级：200厚C25砼井基，100碎石垫层，C25砼井圈，含流槽、模板、防护网、爬梯等其他一切费用，详见施工图 | 座 | 21
三、化粪池部分
本页小计
【表2-3】
分部分项工程量清单与计价表
单位(专业)工程名称:水头镇湖桥村2017年生活污水管网改造项目-市政 | [8 empty] | 第8页 共44页
序号 | 项目 编码 | 项目名称 | 项目 特征 | 计量 单位 | 工程量 | 综合单价 (元) | 合价 (元) | 其中(元) |  | 备注
[8 empty] | 人工费 | 机械费
31 | 040101003001 | 挖基坑土方 | 土壤类别：根据现场勘踏并结合施工图自行确定（工程量暂定） 挖土深度见施工图 | m3 | 5574.74
32 | 040103001004 | 回填方 | 填方材料品种：原土回填夯实（工程量） | m3 | 5060.24
33 | 040103002004 | 余方弃置 | 弃土外运距离、消纳、堆场费施工方自行考虑（工程量暂定） | m3 | 514.50
34 | 040504008001 | 整体化粪池 | 玻璃钢成品化粪池：有效容积1.0m3（成品化粪池单价按材料暂估单价表中单价计入） 基础垫层：100厚碎石垫层，150厚粗砂垫层 池顶保护层：150厚碎石垫层，150厚C25检查井垫圈 详见施工图 | 座 | 189
35 | 040504008002 | 整体化粪池 | 玻璃钢成品化粪池（顶板加筋）：有效容积1.0m3（成品化粪池单价按材料暂估单价表中单价计入） 基础垫层：100厚碎石垫层，150厚粗砂垫层 池顶保护层：150厚碎石垫层，150厚C30钢筋砼面板 详见施工图 | 座 | 61
本页小计
【表2-3】
分部分项工程量清单与计价表
单位(专业)工程名称:水头镇湖桥村2017年生活污水管网改造项目-市政 | [8 empty] | 第9页 共44页
序号 | 项目 编码 | 项目名称 | 项目 特征 | 计量 单位 | 工程量 | 综合单价 (元) | 合价 (元) | 其中(元) |  | 备注
[8 empty] | 人工费 | 机械费
36 | 040504008003 | 整体化粪池 | 玻璃钢成品化粪池：有效容积1.5m3（成品化粪池单价按材料暂估单价表中单价计入） 基础垫层：100厚碎石垫层，150厚粗砂垫层 池顶保护层：150厚碎石垫层，150厚C25检查井垫圈 详见施工图 | 座 | 22
37 | 040504008004 | 整体化粪池 | 玻璃钢成品化粪池（顶板加筋）：有效容积1.5m3（成品化粪池单价按材料暂估单价表中单价计入） 基础垫层：100厚碎石垫层，150厚粗砂垫层 池顶保护层：150厚碎石垫层，150厚C30钢筋砼面板 详见施工图 | 座 | 12
38 | 040504008005 | 整体化粪池 | 玻璃钢成品化粪池：有效容积2m3（成品化粪池单价按材料暂估单价表中单价计入） 基础垫层：100厚碎石垫层，150厚粗砂垫层 池顶保护层：150厚碎石垫层，150厚C25检查井垫圈 详见施工图 | 座 | 9
39 | 040504008006 | 整体化粪池 | 玻璃钢成品化粪池：有效容积3m3（成品化粪池单价按材料暂估单价表中单价计入） 基础垫层：100厚碎石垫层，150厚粗砂垫层 池顶保护层：150厚碎石垫层，150厚C25检查井垫圈 详见施工图 | 座 | 7
本页小计
【表2-3】
分部分项工程量清单与计价表
单位(专业)工程名称:水头镇湖桥村2017年生活污水管网改造项目-市政 | [8 empty] | 第10页 共44页
序号 | 项目 编码 | 项目名称 | 项目 特征 | 计量 单位 | 工程量 | 综合单价 (元) | 合价 (元) | 其中(元) |  | 备注
[8 empty] | 人工费 | 机械费
40 | 040504008007 | 整体化粪池 | 玻璃钢成品化粪池（顶板加筋）：有效容积3m3（成品化粪池单价按材料暂估单价表中单价计入） 基础垫层：100厚碎石垫层，150厚粗砂垫层 池顶保护层：150厚碎石垫层，150厚C30钢筋砼面板 详见施工图 | 座 | 1
41 | 040504004001 | 砖砌井筒 | 玻璃钢成品化粪池井筒砖砌：高度0.3～0.6m，内径600mm 防水要求：内外壁20厚1:2防水砂浆 包括井座井盖配件、安装等一切费用，详见施工图 | 座 | 318
四、散户排放坑
42 | 040101003002 | 挖基坑土方 | 土壤类别：根据现场勘踏并结合施工图自行确定 挖土深度见施工图 | m3 | 41.86
43 | 040103001005 | 回填方 | 填方材料品种：原土回填夯实 | m3 | 22.82
44 | 040103002005 | 余方弃置 | 弃土外运距离、消纳、堆场费施工方自行考虑 | m3 | 19.04
45 | 040305001001 | 垫层 | 100厚碎石垫层 | m3 | 1.82
46 | 040303001001 | 混凝土垫层 | 构件名称：垫层 混凝土强度：C25 | m3 | 1.12
47 | 040305004001 | 砖砌体 | 井墙M10水泥砂浆砌筑MU15标准砖 | m3 | 9.24
本页小计
【表2-3】
分部分项工程量清单与计价表
单位(专业)工程名称:水头镇湖桥村2017年生活污水管网改造项目-市政 | [8 empty] | 第11页 共44页
序号 | 项目 编码 | 项目名称 | 项目 特征 | 计量 单位 | 工程量 | 综合单价 (元) | 合价 (元) | 其中(元) |  | 备注
[8 empty] | 人工费 | 机械费
48 | 040308001001 | 水泥砂浆抹面 | 20mm厚1:2水泥砂浆 | m2 | 70.00
49 | 010512008001 | 沟盖板、井盖板、井圈 | 成品500*500钢纤维井盖井座 | 套 | 21
50 | 040601025001 | 滤料铺设 | 卵石φ50-100mm | m3 | 1.05
51 | 040601025002 | 滤料铺设 | 砾石φ30-50mm | m3 | 1.05
52 | 040601025003 | 滤料铺设 | 瓜子片φ5-10mm | m3 | 1.05
53 | 040501004006 | 塑料管 | 管道材料名称：PVC排水管 管材规格：De110 接口形式：粘接 包括管道钻孔 | m | 27.51
54 | 040502003002 | 塑料管管件 | 四通DN160*DN110 | 个 | 7
五、1#终端格栅井
55 | 040101003003 | 挖基坑土方 | 土壤类别：根据现场勘踏并结合施工图自行确定 挖土深度见施工图 | m3 | 62.57
56 | 040103001006 | 回填方 | 填方材料品种：原土回填夯实 | m3 | 49.15
57 | 040103002006 | 余方弃置 | 弃土外运距离、消纳、堆场费施工方自行考虑 | m3 | 13.42
58 | 040305001002 | 垫层 | 150厚碎石垫层 | m3 | 1.17
本页小计
【表2-3】
分部分项工程量清单与计价表
单位(专业)工程名称:水头镇湖桥村2017年生活污水管网改造项目-市政 | [8 empty] | 第12页 共44页
序号 | 项目 编码 | 项目名称 | 项目 特征 | 计量 单位 | 工程量 | 综合单价 (元) | 合价 (元) | 其中(元) |  | 备注
[8 empty] | 人工费 | 机械费
59 | 040303001002 | 混凝土垫层 | 构件名称：垫层 混凝土强度：C15 | m3 | 1.17
60 | 040601006001 | 现浇混凝土池底 | 构件名称：池底板 混凝土强度：C30 抗渗要求：P6 | m3 | 1.69
61 | 040601007001 | 现浇混凝土池壁(隔墙） | 构件名称：池壁 混凝土强度：C30 抗渗要求：P6 | m3 | 5.20
62 | 040601018001 | 预制混凝土板 | 构件名称：预制盖板 混凝土强度：C30 | m3 | 0.26
63 | 040901001001 | 现浇构件钢筋 | 钢筋种类：HRB400螺纹钢 | t | 1.159
64 | 040601027001 | 刚性防水 | 池底20厚1:2防水砂浆抹面 | m2 | 3.20
65 | 040601027002 | 刚性防水 | 池壁20厚1:2防水砂浆抹面 | m2 | 56.10
66 | 040601030001 | 井、池渗漏试验 | 构筑物名称：格栅井 | m3 | 8.00
67 | 040502008001 | 套管制作、安装 | 材质：刚性防水套管 规格：DN250 | 个 | 1
68 | 040502008002 | 套管制作、安装 | 材质：刚性防水套管 规格：DN125 | 个 | 1
69 | 040602001001 | 格栅 | 规格：0.77m*1.5mm 材质：φ10圆钢 防腐材料：环氧煤沥青两度防腐 包含槽钢、角钢等制作安装费用（详见施工图） | 套 | 1
70 | 040502005001 | 阀门 | 弹性座封闸阀RRHX-0300 DN100 | 个 | 2
本页小计
【表2-3】
分部分项工程量清单与计价表
单位(专业)工程名称:水头镇湖桥村2017年生活污水管网改造项目-市政 | [8 empty] | 第13页 共44页
序号 | 项目 编码 | 项目名称 | 项目 特征 | 计量 单位 | 工程量 | 综合单价 (元) | 合价 (元) | 其中(元) |  | 备注
[8 empty] | 人工费 | 机械费
71 | 040502005002 | 阀门 | 橡胶瓣止回阀SFCV-0300 DN100 | 个 | 1
72 | 030109011001 | 潜水泵 | 潜污泵25WF3-7-0.25 包含DN25橡胶软管PN0.6MPa一根 | 台 | 2
73 | 040502003003 | 塑料管管件 | 管道材料名称：90°塑料弯头 管材规格：DN100 接口形式：粘接 （管件单价按材料暂估单价表中单价计入） | 个 | 1
74 | 040502003004 | 塑料管管件 | 管道材料名称：塑料三通 管材规格：De110*100 接口形式：粘接 （管件单价按材料暂估单价表中单价计入） | 个 | 1
75 | 040502003005 | 塑料管管件 | 管道材料名称：盘插异径管（含法兰） 管材规格：DN25/DN100 接口形式：粘接 | 个 | 1
76 | 040502003006 | 塑料管管件 | 管道材料名称：卡箍 管材规格：DN25 接口形式：不锈钢连接 | 个 | 1
77 | 040501004007 | 塑料管 | 管道材料名称：PE实壁管管 管材规格：De110 接口形式：热熔接口 | m | 15.00
本页小计
【表2-3】
分部分项工程量清单与计价表
单位(专业)工程名称:水头镇湖桥村2017年生活污水管网改造项目-市政 | [8 empty] | 第14页 共44页
序号 | 项目 编码 | 项目名称 | 项目 特征 | 计量 单位 | 工程量 | 综合单价 (元) | 合价 (元) | 其中(元) |  | 备注
[8 empty] | 人工费 | 机械费
78 | 040801009001 | 悬挂嵌入式配电箱 | 名称：排水泵配电箱 规格：600*800*240 安装高度1.6米，防护等级IP65 | 台 | 1
79 | 040804001001 | 配管 | 名称：镀锌钢管 规格：SC32 敷设方式：地埋敷设 (工程量暂定) | m | 30.00
80 | 040804001002 | 配管 | 名称：镀锌钢管 规格：SC20 敷设方式：地埋敷设 | m | 10.00
81 | 040804001003 | 配管 | 名称：镀锌钢管 规格：SC15 敷设方式：地埋敷设 | m | 10.00
82 | 040803001001 | 电缆 | 名称：铜芯电力电缆 规格：YJV22-5*4mm2 敷设方式：埋地敷设 (工程量暂定) | m | 30.00
83 | 040803001002 | 电缆 | 名称：铜芯电力电缆 规格：YJV22-4*2.5mm2 敷设方式：埋地敷设 | m | 10.00
84 | 040804002001 | 配线 | 名称：铜芯聚氯乙烯绝缘线 规格：BV22-1.5mm2 敷设方式：地埋敷设 | m | 30.00
85 | 040803005001 | 电缆终端头 | 名称：铜芯电力电缆接线端子 规格：4mm2 电压：1KV以下 | 个 | 2
本页小计
【表2-3】
分部分项工程量清单与计价表
单位(专业)工程名称:水头镇湖桥村2017年生活污水管网改造项目-市政 | [8 empty] | 第15页 共44页
序号 | 项目 编码 | 项目名称 | 项目 特征 | 计量 单位 | 工程量 | 综合单价 (元) | 合价 (元) | 其中(元) |  | 备注
[8 empty] | 人工费 | 机械费
86 | 040803005002 | 电缆终端头 | 名称：铜芯电力电缆接线端子 规格：2.5mm2 电压：1KV以下 | 个 | 2
87 | 080902006001 | 液位计 | 液位计 | 个 | 1
88 | 04B001 | 爬梯 | 格栅井爬梯 | 套 | 1
六、1#终端出水井
89 | 040101003004 | 挖基坑土方 | 土壤类别：根据现场勘踏并结合施工图自行确定 挖土深度见施工图 | m3 | 4.85
90 | 040103001007 | 回填方 | 填方材料品种：原土回填夯实 | m3 | 2.85
91 | 040103002007 | 余方弃置 | 弃土外运距离、消纳、堆场费施工方自行考虑 | m3 | 2.00
92 | 040305001003 | 垫层 | 150厚碎石垫层 | m3 | 0.43
93 | 040303001003 | 混凝土垫层 | 构件名称：垫层 混凝土强度：C15 | m3 | 0.43
94 | 040601006002 | 现浇混凝土池底 | 构件名称：池底板 混凝土强度：C30 抗渗要求：P6 | m3 | 0.56
95 | 040601007002 | 现浇混凝土池壁(隔墙） | 构件名称：池壁 混凝土强度：C30 抗渗要求：P6 | m3 | 1.04
本页小计
【表2-3】
分部分项工程量清单与计价表
单位(专业)工程名称:水头镇湖桥村2017年生活污水管网改造项目-市政 | [8 empty] | 第16页 共44页
序号 | 项目 编码 | 项目名称 | 项目 特征 | 计量 单位 | 工程量 | 综合单价 (元) | 合价 (元) | 其中(元) |  | 备注
[8 empty] | 人工费 | 机械费
96 | 040601018002 | 预制混凝土板 | 构件名称：预制盖板 混凝土强度：C30 | m3 | 0.08
97 | 040901001002 | 现浇构件钢筋 | 钢筋种类：HRB400螺纹钢 | t | 0.232
98 | 040601030002 | 井、池渗漏试验 | 构筑物名称：出水井 | m3 | 0.83
99 | 040308003001 | 镶贴面层 | 井壁井底贴白色瓷砖152*152*5 | m2 | 4.48
100 | 040502008003 | 套管制作、安装 | 刚性防水套管制作安装 DN200 | 个 | 2
101 | 040502008004 | 套管制作、安装 | 材质：刚性防水套管 规格：DN125 | 个 | 1
七、1#终端厌氧池
102 | 040101003005 | 挖基坑土方 | 土壤类别：根据现场勘踏并结合施工图自行确定 挖土深度见施工图 | m3 | 300.62
103 | 040103001008 | 回填方 | 填方材料品种：原土回填夯实 | m3 | 158.91
104 | 040103002008 | 余方弃置 | 弃土外运距离、消纳、堆场费施工方自行考虑 | m3 | 141.71
105 | 040305001004 | 垫层 | 150厚碎石垫层 | m3 | 9.62
106 | 040303001004 | 混凝土垫层 | 构件名称：垫层 混凝土强度：C15 | m3 | 9.62
107 | 040601006003 | 现浇混凝土池底 | 构件名称：池底板 混凝土强度：C30 抗渗要求：P6 | m3 | 15.13
本页小计
【表2-3】
分部分项工程量清单与计价表
单位(专业)工程名称:水头镇湖桥村2017年生活污水管网改造项目-市政 | [8 empty] | 第17页 共44页
序号 | 项目 编码 | 项目名称 | 项目 特征 | 计量 单位 | 工程量 | 综合单价 (元) | 合价 (元) | 其中(元) |  | 备注
[8 empty] | 人工费 | 机械费
108 | 040601007003 | 现浇混凝土池壁(隔墙） | 构件名称：池壁 混凝土强度：C30 抗渗要求：P6 | m3 | 26.14
109 | 040601010001 | 现浇混凝土池盖板 | 构件名称：池盖板 混凝土强度：C30 抗渗要求：P6 | m3 | 6.39
110 | 040601018003 | 预制混凝土板 | 构件名称：预制盖板 混凝土强度：C30 | m3 | 0.29
111 | 040901001003 | 现浇构件钢筋 | 钢筋种类：HRB400螺纹钢 | t | 5.552
112 | 040601027003 | 刚性防水 | 池底20厚1:2防水砂浆抹面 | m2 | 45.00
113 | 040601027004 | 刚性防水 | 池壁20厚1:2防水砂浆抹面 | m2 | 219.83
114 | 040601030003 | 井、池渗漏试验 | 构筑物名称：厌氧池 | m3 | 108.00
115 | 04B002 | 组合填料 | 角钢镀锌钢管制作安装、塑料绳填料安装等，详见施工图 | m3 | 48.00
116 | 040502008005 | 套管制作、安装 | 刚性防水套管制作安装 DN200 | 个 | 4
八、1#终端人工湿地
117 | 040101003006 | 挖基坑土方 | 土壤类别：根据现场勘踏并结合施工图自行确定 挖土深度见施工图 | m3 | 159.98
118 | 040103001009 | 回填方 | 填方材料品种：原土回填夯实 | m3 | 22.67
本页小计
【表2-3】
分部分项工程量清单与计价表
单位(专业)工程名称:水头镇湖桥村2017年生活污水管网改造项目-市政 | [8 empty] | 第18页 共44页
序号 | 项目 编码 | 项目名称 | 项目 特征 | 计量 单位 | 工程量 | 综合单价 (元) | 合价 (元) | 其中(元) |  | 备注
[8 empty] | 人工费 | 机械费
119 | 040103002009 | 余方弃置 | 弃土外运距离、消纳、堆场费施工方自行考虑 | m3 | 137.31
120 | 040305001005 | 垫层 | 150厚碎石垫层 | m3 | 17.10
121 | 040303001005 | 混凝土垫层 | 构件名称：垫层 混凝土强度：C15 | m3 | 17.10
122 | 040601006004 | 现浇混凝土池底 | 构件名称：池底板 混凝土强度：C30 抗渗要求：P6 | m3 | 27.40
123 | 040601007004 | 现浇混凝土池壁(隔墙） | 构件名称：池壁 混凝土强度：C30 抗渗要求：P6 | m3 | 16.36
124 | 040901001004 | 现浇构件钢筋 | 钢筋种类：HRB400螺纹钢 | t | 4.918
125 | 040601027005 | 刚性防水 | 池底20厚1:2防水砂浆抹面 | m2 | 91.00
126 | 040601027006 | 刚性防水 | 池壁20厚1:2防水砂浆抹面 | m2 | 154.50
127 | 040601025004 | 滤料铺设 | 卵石φ50-100mm | m3 | 36.40
128 | 040601025005 | 滤料铺设 | 砾石φ30-50mm | m3 | 36.40
129 | 040601025006 | 滤料铺设 | 瓜子片φ5-10mm | m3 | 18.20
130 | 040501004008 | 塑料管 | 管道材料名称：PVC排水管 管材规格：De75 接口形式：粘接 包括管道钻孔 | m | 77.00
本页小计
【表2-3】
分部分项工程量清单与计价表
单位(专业)工程名称:水头镇湖桥村2017年生活污水管网改造项目-市政 | [8 empty] | 第19页 共44页
序号 | 项目 编码 | 项目名称 | 项目 特征 | 计量 单位 | 工程量 | 综合单价 (元) | 合价 (元) | 其中(元) |  | 备注
[8 empty] | 人工费 | 机械费
131 | 040501004009 | 塑料管 | 管道材料名称：PVC排水管 管材规格：DN160 接口形式：粘接 | m | 18.00
132 | 040502003007 | 塑料管管件 | 三通DN160*DN75 （管件单价按材料暂估单价表中单价计入） | 个 | 14
133 | 040502008006 | 套管制作、安装 | 刚性防水套管制作安装 DN200 | 个 | 2
134 | 040601030004 | 井、池渗漏试验 | 构筑物名称：人工湿地 | m3 | 127.40
135 | 050102009001 | 栽植水生植物 | 黄菖蒲30株/m2，每株3个芽体 | m2 | 24.50
136 | 050102009002 | 栽植水生植物 | 千屈菜9-12株/m2，每株3个芽体 | m2 | 24.50
137 | 050102009003 | 栽植水生植物 | 美人蕉9-12株/m2，每株3个芽体 | m2 | 21.00
138 | 050102009004 | 栽植水生植物 | 再生花9-12株/m2，每株3个芽体 | m2 | 21.00
139 | 040309001001 | 金属栏杆 | 规格、材料：0.9m高不锈钢围栏 包含基础安装等一切费用（详见施工图） （工程量暂定） | m | 57.90
九、2#终端格栅井
140 | 040101003007 | 挖基坑土方 | 土壤类别：根据现场勘踏并结合施工图自行确定 挖土深度见施工图 | m3 | 141.55
141 | 040103001010 | 回填方 | 填方材料品种：原土回填夯实 | m3 | 121.27
本页小计
【表2-3】
分部分项工程量清单与计价表
单位(专业)工程名称:水头镇湖桥村2017年生活污水管网改造项目-市政 | [8 empty] | 第20页 共44页
序号 | 项目 编码 | 项目名称 | 项目 特征 | 计量 单位 | 工程量 | 综合单价 (元) | 合价 (元) | 其中(元) |  | 备注
[8 empty] | 人工费 | 机械费
142 | 040103002010 | 余方弃置 | 弃土外运距离、消纳、堆场费施工方自行考虑 | m3 | 20.28
143 | 040305001006 | 垫层 | 150厚碎石垫层 | m3 | 1.17
144 | 040303001006 | 混凝土垫层 | 构件名称：垫层 混凝土强度：C15 | m3 | 1.17
145 | 040601006005 | 现浇混凝土池底 | 构件名称：池底板 混凝土强度：C30 抗渗要求：P6 | m3 | 1.69
146 | 040601007005 | 现浇混凝土池壁(隔墙） | 构件名称：池壁 混凝土强度：C30 抗渗要求：P6 | m3 | 7.90
147 | 040601018004 | 预制混凝土板 | 构件名称：预制盖板 混凝土强度：C30 | m3 | 0.26
148 | 040901001005 | 现浇构件钢筋 | 钢筋种类：HRB400螺纹钢 | t | 1.358
149 | 040601027007 | 刚性防水 | 池底20厚1:2防水砂浆抹面 | m2 | 3.20
150 | 040601027008 | 刚性防水 | 池壁20厚1:2防水砂浆抹面 | m2 | 82.62
151 | 040601030005 | 井、池渗漏试验 | 构筑物名称：格栅井 | m3 | 12.16
152 | 040502008007 | 套管制作、安装 | 材质：刚性防水套管 规格：DN250 | 个 | 1
153 | 040502008008 | 套管制作、安装 | 材质：刚性防水套管 规格：DN125 | 个 | 1
本页小计
【表2-3】
分部分项工程量清单与计价表
单位(专业)工程名称:水头镇湖桥村2017年生活污水管网改造项目-市政 | [8 empty] | 第21页 共44页
序号 | 项目 编码 | 项目名称 | 项目 特征 | 计量 单位 | 工程量 | 综合单价 (元) | 合价 (元) | 其中(元) |  | 备注
[8 empty] | 人工费 | 机械费
154 | 040602001002 | 格栅 | 规格：0.77m*1.5mm 材质：φ10圆钢 防腐材料：环氧煤沥青两度防腐 包含槽钢、角钢等制作安装费用（详见施工图） | 套 | 1
155 | 040502005003 | 阀门 | 弹性座封闸阀RRHX-0300 DN100 | 个 | 2
156 | 040502005004 | 阀门 | 橡胶瓣止回阀SFCV-0300 DN100 | 个 | 1
157 | 030109011002 | 潜水泵 | 潜污泵25WF3-7-0.25 包含DN25橡胶软管PN0.6MPa一根 | 台 | 2
158 | 040502003008 | 塑料管管件 | 管道材料名称：90°塑料弯头 管材规格：DN100 接口形式：粘接 （管件单价按材料暂估单价表中单价计入） | 个 | 1
159 | 040502003009 | 塑料管管件 | 管道材料名称：塑料三通 管材规格：De110*100 接口形式：粘接 （管件单价按材料暂估单价表中单价计入） | 个 | 1
160 | 040502003010 | 塑料管管件 | 管道材料名称：盘插异径管（含法兰） 管材规格：DN25/DN100 接口形式：粘接 | 个 | 1
本页小计
【表2-3】
分部分项工程量清单与计价表
单位(专业)工程名称:水头镇湖桥村2017年生活污水管网改造项目-市政 | [8 empty] | 第22页 共44页
序号 | 项目 编码 | 项目名称 | 项目 特征 | 计量 单位 | 工程量 | 综合单价 (元) | 合价 (元) | 其中(元) |  | 备注
[8 empty] | 人工费 | 机械费
161 | 040502003011 | 塑料管管件 | 管道材料名称：卡箍 管材规格：DN25 接口形式：不锈钢连接 | 个 | 1
162 | 040501004010 | 塑料管 | 管道材料名称：PE实壁管管 管材规格：De110 接口形式：热熔接口 | m | 15.00
163 | 040801009002 | 悬挂嵌入式配电箱 | 名称：排水泵配电箱 规格：600*800*240 安装高度1.6米，防护等级IP65 | 台 | 1
164 | 040804001004 | 配管 | 名称：镀锌钢管 规格：SC32 敷设方式：地埋敷设 (工程量暂定) | m | 30.00
165 | 040804001005 | 配管 | 名称：镀锌钢管 规格：SC20 敷设方式：地埋敷设 | m | 10.00
166 | 040804001006 | 配管 | 名称：镀锌钢管 规格：SC15 敷设方式：地埋敷设 | m | 10.00
167 | 040803001003 | 电缆 | 名称：铜芯电力电缆 规格：YJV22-5*4mm2 敷设方式：埋地敷设 (工程量暂定) | m | 30.00
168 | 040803001004 | 电缆 | 名称：铜芯电力电缆 规格：YJV22-4*2.5mm2 敷设方式：埋地敷设 | m | 10.00
本页小计
【表2-3】
分部分项工程量清单与计价表
单位(专业)工程名称:水头镇湖桥村2017年生活污水管网改造项目-市政 | [8 empty] | 第23页 共44页
序号 | 项目 编码 | 项目名称 | 项目 特征 | 计量 单位 | 工程量 | 综合单价 (元) | 合价 (元) | 其中(元) |  | 备注
[8 empty] | 人工费 | 机械费
169 | 040804002002 | 配线 | 名称：铜芯聚氯乙烯绝缘线 规格：BV22-1.5mm2 敷设方式：地埋敷设 | m | 30.00
170 | 040803005003 | 电缆终端头 | 名称：铜芯电力电缆接线端子 规格：4mm2 电压：1KV以下 | 个 | 2
171 | 040803005004 | 电缆终端头 | 名称：铜芯电力电缆接线端子 规格：2.5mm2 电压：1KV以下 | 个 | 2
172 | 080902006002 | 液位计 | 液位计 | 个 | 1
173 | 04B003 | 爬梯 | 格栅井爬梯 | 套 | 1
十、2#终端出水井
174 | 040101003008 | 挖基坑土方 | 土壤类别：根据现场勘踏并结合施工图自行确定 挖土深度见施工图 | m3 | 4.85
175 | 040103001011 | 回填方 | 填方材料品种：原土回填夯实 | m3 | 2.85
176 | 040103002011 | 余方弃置 | 弃土外运距离、消纳、堆场费施工方自行考虑 | m3 | 2.00
177 | 040305001007 | 垫层 | 150厚碎石垫层 | m3 | 0.43
本页小计
【表2-3】
分部分项工程量清单与计价表
单位(专业)工程名称:水头镇湖桥村2017年生活污水管网改造项目-市政 | [8 empty] | 第24页 共44页
序号 | 项目 编码 | 项目名称 | 项目 特征 | 计量 单位 | 工程量 | 综合单价 (元) | 合价 (元) | 其中(元) |  | 备注
[8 empty] | 人工费 | 机械费
178 | 040303001007 | 混凝土垫层 | 构件名称：垫层 混凝土强度：C15 | m3 | 0.43
179 | 040601006006 | 现浇混凝土池底 | 构件名称：池底板 混凝土强度：C30 抗渗要求：P6 | m3 | 0.56
180 | 040601007006 | 现浇混凝土池壁(隔墙） | 构件名称：池壁 混凝土强度：C30 抗渗要求：P6 | m3 | 0.96
181 | 040601018005 | 预制混凝土板 | 构件名称：预制盖板 混凝土强度：C30 | m3 | 0.08
182 | 040901001006 | 现浇构件钢筋 | 钢筋种类：HRB400螺纹钢 | t | 0.232
183 | 040601030006 | 井、池渗漏试验 | 构筑物名称：出水井 | m3 | 0.83
184 | 040308003002 | 镶贴面层 | 井壁井底贴白色瓷砖152*152*5 | m2 | 5.28
185 | 040502008009 | 套管制作、安装 | 刚性防水套管制作安装 DN250 | 个 | 2
186 | 040502008010 | 套管制作、安装 | 材质：刚性防水套管 规格：DN125 | 个 | 1
十一、2#终端厌氧池
187 | 040101003009 | 挖基坑土方 | 土壤类别：根据现场勘踏并结合施工图自行确定 挖土深度见施工图 | m3 | 159.21
188 | 040103001012 | 回填方 | 填方材料品种：原土回填夯实 | m3 | 103.95
本页小计
【表2-3】
分部分项工程量清单与计价表
单位(专业)工程名称:水头镇湖桥村2017年生活污水管网改造项目-市政 | [8 empty] | 第25页 共44页
序号 | 项目 编码 | 项目名称 | 项目 特征 | 计量 单位 | 工程量 | 综合单价 (元) | 合价 (元) | 其中(元) |  | 备注
[8 empty] | 人工费 | 机械费
189 | 040103002012 | 余方弃置 | 弃土外运距离、消纳、堆场费施工方自行考虑 | m3 | 55.26
190 | 040305001008 | 垫层 | 150厚碎石垫层 | m3 | 3.94
191 | 040303001008 | 混凝土垫层 | 构件名称：垫层 混凝土强度：C15 | m3 | 3.94
192 | 040601006007 | 现浇混凝土池底 | 构件名称：池底板 混凝土强度：C30 抗渗要求：P6 | m3 | 6.02
193 | 040601007007 | 现浇混凝土池壁(隔墙） | 构件名称：池壁 混凝土强度：C30 抗渗要求：P6 | m3 | 15.30
194 | 040601010002 | 现浇混凝土池盖板 | 构件名称：池盖板 混凝土强度：C30 抗渗要求：P6 | m3 | 1.89
195 | 040601018006 | 预制混凝土板 | 构件名称：预制盖板 混凝土强度：C30 | m3 | 0.29
196 | 040901001007 | 现浇构件钢筋 | 钢筋种类：HRB400螺纹钢 | t | 2.940
197 | 040601027009 | 刚性防水 | 池底20厚1:2防水砂浆抹面 | m2 | 15.00
198 | 040601027010 | 刚性防水 | 池壁20厚1:2防水砂浆抹面 | m2 | 127.55
199 | 040601030007 | 井、池渗漏试验 | 构筑物名称：厌氧池 | m3 | 36.00
200 | 04B004 | 组合填料 | 角钢镀锌钢管制作安装、塑料绳填料安装等，详见施工图 | m3 | 24.00
201 | 040502008011 | 套管制作、安装 | 刚性防水套管制作安装 DN200 | 个 | 4
本页小计
【表2-3】
分部分项工程量清单与计价表
单位(专业)工程名称:水头镇湖桥村2017年生活污水管网改造项目-市政 | [8 empty] | 第26页 共44页
序号 | 项目 编码 | 项目名称 | 项目 特征 | 计量 单位 | 工程量 | 综合单价 (元) | 合价 (元) | 其中(元) |  | 备注
[8 empty] | 人工费 | 机械费
十二、2#终端人工湿地
202 | 040101003010 | 挖基坑土方 | 土壤类别：根据现场勘踏并结合施工图自行确定 挖土深度见施工图 | m3 | 71.97
203 | 040103001013 | 回填方 | 填方材料品种：原土回填夯实 | m3 | 14.51
204 | 040103002013 | 余方弃置 | 弃土外运距离、消纳、堆场费施工方自行考虑 | m3 | 57.46
205 | 040305001009 | 垫层 | 150厚碎石垫层 | m3 | 7.43
206 | 040303001009 | 混凝土垫层 | 构件名称：垫层 混凝土强度：C15 | m3 | 7.43
207 | 040601006008 | 现浇混凝土池底 | 构件名称：池底板 混凝土强度：C30 抗渗要求：P6 | m3 | 11.67
208 | 040601007008 | 现浇混凝土池壁(隔墙） | 构件名称：池壁 混凝土强度：C30 抗渗要求：P6 | m3 | 10.24
209 | 040901001008 | 现浇构件钢筋 | 钢筋种类：HRB400螺纹钢 | t | 2.646
210 | 040601027011 | 刚性防水 | 池底20厚1:2防水砂浆抹面 | m2 | 35.00
211 | 040601027012 | 刚性防水 | 池壁20厚1:2防水砂浆抹面 | m2 | 96.50
212 | 040601025007 | 滤料铺设 | 卵石φ50-100mm | m3 | 14.00
213 | 040601025008 | 滤料铺设 | 砾石φ30-50mm | m3 | 14.00
本页小计
【表2-3】
分部分项工程量清单与计价表
单位(专业)工程名称:水头镇湖桥村2017年生活污水管网改造项目-市政 | [8 empty] | 第27页 共44页
序号 | 项目 编码 | 项目名称 | 项目 特征 | 计量 单位 | 工程量 | 综合单价 (元) | 合价 (元) | 其中(元) |  | 备注
[8 empty] | 人工费 | 机械费
214 | 040601025009 | 滤料铺设 | 瓜子片φ5-10mm | m3 | 7.00
215 | 040501004011 | 塑料管 | 管道材料名称：PE实壁管管 管材规格：De110 接口形式：热熔接口 | m | 10.00
216 | 040501004012 | 塑料管 | 管道材料名称：PVC排水管 管材规格：De75 接口形式：粘接 包括管道钻孔 | m | 25.00
217 | 040501004013 | 塑料管 | 管道材料名称：PVC排水管 管材规格：DN160 接口形式：粘接 | m | 14.00
218 | 040502003012 | 塑料管管件 | 四通DN160*DN75 | 个 | 2
219 | 040502003013 | 塑料管管件 | 三通DN160*DN75 （管件单价按材料暂估单价表中单价计入） | 个 | 10
220 | 040502008012 | 套管制作、安装 | 刚性防水套管制作安装 DN200 | 个 | 2
221 | 040601030008 | 井、池渗漏试验 | 构筑物名称：人工湿地 | m3 | 49.00
222 | 050102009005 | 栽植水生植物 | 黄菖蒲30株/m2，每株3个芽体 | m2 | 7.50
223 | 050102009006 | 栽植水生植物 | 千屈菜9-12株/m2，每株3个芽体 | m2 | 7.50
224 | 050102009007 | 栽植水生植物 | 美人蕉9-12株/m2，每株3个芽体 | m2 | 10.00
225 | 050102009008 | 栽植水生植物 | 再生花9-12株/m2，每株3个芽体 | m2 | 10.00
本页小计
【表2-3】
分部分项工程量清单与计价表
单位(专业)工程名称:水头镇湖桥村2017年生活污水管网改造项目-市政 | [8 empty] | 第28页 共44页
序号 | 项目 编码 | 项目名称 | 项目 特征 | 计量 单位 | 工程量 | 综合单价 (元) | 合价 (元) | 其中(元) |  | 备注
[8 empty] | 人工费 | 机械费
226 | 040309001002 | 金属栏杆 | 规格、材料：0.9m高不锈钢围栏 包含基础安装等一切费用（详见施工图） （工程量暂定） | m | 45.64
十三、3#终端格栅井
227 | 040101003011 | 挖基坑土方 | 土壤类别：根据现场勘踏并结合施工图自行确定 挖土深度见施工图 | m3 | 62.57
228 | 040103001014 | 回填方 | 填方材料品种：原土回填夯实 | m3 | 49.15
229 | 040103002014 | 余方弃置 | 弃土外运距离、消纳、堆场费施工方自行考虑 | m3 | 13.42
230 | 040305001010 | 垫层 | 150厚碎石垫层 | m3 | 1.17
231 | 040303001010 | 混凝土垫层 | 构件名称：垫层 混凝土强度：C15 | m3 | 1.17
232 | 040601006009 | 现浇混凝土池底 | 构件名称：池底板 混凝土强度：C30 抗渗要求：P6 | m3 | 1.69
233 | 040601007009 | 现浇混凝土池壁(隔墙） | 构件名称：池壁 混凝土强度：C30 抗渗要求：P6 | m3 | 5.20
234 | 040601018007 | 预制混凝土板 | 构件名称：预制盖板 混凝土强度：C30 | m3 | 0.52
235 | 040901001009 | 现浇构件钢筋 | 钢筋种类：HRB400螺纹钢 | t | 1.159
本页小计
【表2-3】
分部分项工程量清单与计价表
单位(专业)工程名称:水头镇湖桥村2017年生活污水管网改造项目-市政 | [8 empty] | 第29页 共44页
序号 | 项目 编码 | 项目名称 | 项目 特征 | 计量 单位 | 工程量 | 综合单价 (元) | 合价 (元) | 其中(元) |  | 备注
[8 empty] | 人工费 | 机械费
236 | 040601027013 | 刚性防水 | 池底20厚1:2防水砂浆抹面 | m2 | 3.20
237 | 040601027014 | 刚性防水 | 池壁20厚1:2防水砂浆抹面 | m2 | 56.10
238 | 040601030009 | 井、池渗漏试验 | 构筑物名称：格栅井 | m3 | 8.00
239 | 040502008013 | 套管制作、安装 | 材质：刚性防水套管 规格：DN250 | 个 | 1
240 | 040502008014 | 套管制作、安装 | 材质：刚性防水套管 规格：DN125 | 个 | 1
241 | 040602001003 | 格栅 | 规格：0.77m*1.5mm 材质：φ10圆钢 防腐材料：环氧煤沥青两度防腐 包含槽钢、角钢等制作安装费用（详见施工图） | 套 | 1
242 | 040502005005 | 阀门 | 弹性座封闸阀RRHX-0300 DN100 | 个 | 2
243 | 040502005006 | 阀门 | 橡胶瓣止回阀SFCV-0300 DN100 | 个 | 1
244 | 030109011003 | 潜水泵 | 潜污泵25WF3-7-0.25 包含DN25橡胶软管PN0.6MPa一根 | 台 | 2
245 | 040502003014 | 塑料管管件 | 管道材料名称：90°塑料弯头 管材规格：DN100 接口形式：粘接 （管件单价按材料暂估单价表中单价计入） | 个 | 1
本页小计
【表2-3】
分部分项工程量清单与计价表
单位(专业)工程名称:水头镇湖桥村2017年生活污水管网改造项目-市政 | [8 empty] | 第30页 共44页
序号 | 项目 编码 | 项目名称 | 项目 特征 | 计量 单位 | 工程量 | 综合单价 (元) | 合价 (元) | 其中(元) |  | 备注
[8 empty] | 人工费 | 机械费
246 | 040502003015 | 塑料管管件 | 管道材料名称：塑料三通 管材规格：De110*100 接口形式：粘接 （管件单价按材料暂估单价表中单价计入） | 个 | 1
247 | 040502003016 | 塑料管管件 | 管道材料名称：盘插异径管（含法兰） 管材规格：DN25/DN100 接口形式：粘接 | 个 | 1
248 | 040502003017 | 塑料管管件 | 管道材料名称：卡箍 管材规格：DN25 接口形式：不锈钢连接 | 个 | 1
249 | 040501004014 | 塑料管 | 管道材料名称：PE实壁管管 管材规格：De110 接口形式：热熔接口 | m | 15.00
250 | 040801009003 | 悬挂嵌入式配电箱 | 名称：排水泵配电箱 规格：600*800*240 安装高度1.6米，防护等级IP65 | 台 | 1
251 | 040804001007 | 配管 | 名称：镀锌钢管 规格：SC32 敷设方式：地埋敷设 (工程量暂定) | m | 30.00
252 | 040804001008 | 配管 | 名称：镀锌钢管 规格：SC20 敷设方式：地埋敷设 | m | 10.00
本页小计
【表2-3】
分部分项工程量清单与计价表
单位(专业)工程名称:水头镇湖桥村2017年生活污水管网改造项目-市政 | [8 empty] | 第31页 共44页
序号 | 项目 编码 | 项目名称 | 项目 特征 | 计量 单位 | 工程量 | 综合单价 (元) | 合价 (元) | 其中(元) |  | 备注
[8 empty] | 人工费 | 机械费
253 | 040804001009 | 配管 | 名称：镀锌钢管 规格：SC15 敷设方式：地埋敷设 | m | 10.00
254 | 040803001005 | 电缆 | 名称：铜芯电力电缆 规格：YJV22-5*4mm2 敷设方式：埋地敷设 (工程量暂定) | m | 30.00
255 | 040803001006 | 电缆 | 名称：铜芯电力电缆 规格：YJV22-4*2.5mm2 敷设方式：埋地敷设 | m | 10.00
256 | 040804002003 | 配线 | 名称：铜芯聚氯乙烯绝缘线 规格：BV22-1.5mm2 敷设方式：地埋敷设 | m | 30.00
257 | 040803005005 | 电缆终端头 | 名称：铜芯电力电缆接线端子 规格：4mm2 电压：1KV以下 | 个 | 2
258 | 040803005006 | 电缆终端头 | 名称：铜芯电力电缆接线端子 规格：2.5mm2 电压：1KV以下 | 个 | 2
259 | 080902006003 | 液位计 | 液位计 | 个 | 1
260 | 04B005 | 爬梯 | 格栅井爬梯 | 套 | 1
十四、3#终端出水井
本页小计
【表2-3】
分部分项工程量清单与计价表
单位(专业)工程名称:水头镇湖桥村2017年生活污水管网改造项目-市政 | [8 empty] | 第32页 共44页
序号 | 项目 编码 | 项目名称 | 项目 特征 | 计量 单位 | 工程量 | 综合单价 (元) | 合价 (元) | 其中(元) |  | 备注
[8 empty] | 人工费 | 机械费
261 | 040101003012 | 挖基坑土方 | 土壤类别：根据现场勘踏并结合施工图自行确定 挖土深度见施工图 | m3 | 4.85
262 | 040103001015 | 回填方 | 填方材料品种：原土回填夯实 | m3 | 2.85
263 | 040103002015 | 余方弃置 | 弃土外运距离、消纳、堆场费施工方自行考虑 | m3 | 2.00
264 | 040305001011 | 垫层 | 150厚碎石垫层 | m3 | 0.43
265 | 040303001011 | 混凝土垫层 | 构件名称：垫层 混凝土强度：C15 | m3 | 0.43
266 | 040601006010 | 现浇混凝土池底 | 构件名称：池底板 混凝土强度：C30 抗渗要求：P6 | m3 | 0.56
267 | 040601007010 | 现浇混凝土池壁(隔墙） | 构件名称：池壁 混凝土强度：C30 抗渗要求：P6 | m3 | 0.96
268 | 040601018008 | 预制混凝土板 | 构件名称：预制盖板 混凝土强度：C30 | m3 | 0.08
269 | 040901001010 | 现浇构件钢筋 | 钢筋种类：HRB400螺纹钢 | t | 0.232
270 | 040601030010 | 井、池渗漏试验 | 构筑物名称：出水井 | m3 | 0.83
271 | 040308003003 | 镶贴面层 | 井壁井底贴白色瓷砖152*152*5 | m2 | 5.28
272 | 040502008015 | 套管制作、安装 | 刚性防水套管制作安装 DN200 | 个 | 2
本页小计
【表2-3】
分部分项工程量清单与计价表
单位(专业)工程名称:水头镇湖桥村2017年生活污水管网改造项目-市政 | [8 empty] | 第33页 共44页
序号 | 项目 编码 | 项目名称 | 项目 特征 | 计量 单位 | 工程量 | 综合单价 (元) | 合价 (元) | 其中(元) |  | 备注
[8 empty] | 人工费 | 机械费
273 | 040502008016 | 套管制作、安装 | 材质：刚性防水套管 规格：DN125 | 个 | 1
十五、3#终端厌氧池
274 | 040101003013 | 挖基坑土方 | 土壤类别：根据现场勘踏并结合施工图自行确定 挖土深度见施工图 | m3 | 300.62
275 | 040103001016 | 回填方 | 填方材料品种：原土回填夯实 | m3 | 158.91
276 | 040103002016 | 余方弃置 | 弃土外运距离、消纳、堆场费施工方自行考虑 | m3 | 141.71
277 | 040305001012 | 垫层 | 150厚碎石垫层 | m3 | 9.62
278 | 040303001012 | 混凝土垫层 | 构件名称：垫层 混凝土强度：C15 | m3 | 9.62
279 | 040601006011 | 现浇混凝土池底 | 构件名称：池底板 混凝土强度：C30 抗渗要求：P6 | m3 | 15.13
280 | 040601007011 | 现浇混凝土池壁(隔墙） | 构件名称：池壁 混凝土强度：C30 抗渗要求：P6 | m3 | 26.14
281 | 040601010003 | 现浇混凝土池盖板 | 构件名称：池盖板 混凝土强度：C30 抗渗要求：P6 | m3 | 6.39
282 | 040601018009 | 预制混凝土板 | 构件名称：预制盖板 混凝土强度：C30 | m3 | 0.29
本页小计
【表2-3】
分部分项工程量清单与计价表
单位(专业)工程名称:水头镇湖桥村2017年生活污水管网改造项目-市政 | [8 empty] | 第34页 共44页
序号 | 项目 编码 | 项目名称 | 项目 特征 | 计量 单位 | 工程量 | 综合单价 (元) | 合价 (元) | 其中(元) |  | 备注
[8 empty] | 人工费 | 机械费
283 | 040901001011 | 现浇构件钢筋 | 钢筋种类：HRB400螺纹钢 | t | 5.552
284 | 040601027015 | 刚性防水 | 池底20厚1:2防水砂浆抹面 | m2 | 45.00
285 | 040601027016 | 刚性防水 | 池壁20厚1:2防水砂浆抹面 | m2 | 219.83
286 | 040601030011 | 井、池渗漏试验 | 构筑物名称：厌氧池 | m3 | 108.00
287 | 04B006 | 组合填料 | 角钢镀锌钢管制作安装、塑料绳填料安装等，详见施工图 | m3 | 48.00
288 | 040502008017 | 套管制作、安装 | 刚性防水套管制作安装 DN200 | 个 | 4
十六、3#终端人工湿地
289 | 040101003014 | 挖基坑土方 | 土壤类别：根据现场勘踏并结合施工图自行确定 挖土深度见施工图 | m3 | 159.98
290 | 040103001017 | 回填方 | 填方材料品种：原土回填夯实 | m3 | 22.67
291 | 040103002017 | 余方弃置 | 弃土外运距离、消纳、堆场费施工方自行考虑 | m3 | 137.31
292 | 040305001013 | 垫层 | 150厚碎石垫层 | m3 | 17.10
293 | 040303001013 | 混凝土垫层 | 构件名称：垫层 混凝土强度：C15 | m3 | 17.10
294 | 040601006012 | 现浇混凝土池底 | 构件名称：池底板 混凝土强度：C30 抗渗要求：P6 | m3 | 27.40
本页小计
【表2-3】
分部分项工程量清单与计价表
单位(专业)工程名称:水头镇湖桥村2017年生活污水管网改造项目-市政 | [8 empty] | 第35页 共44页
序号 | 项目 编码 | 项目名称 | 项目 特征 | 计量 单位 | 工程量 | 综合单价 (元) | 合价 (元) | 其中(元) |  | 备注
[8 empty] | 人工费 | 机械费
295 | 040601007012 | 现浇混凝土池壁(隔墙） | 构件名称：池壁 混凝土强度：C30 抗渗要求：P6 | m3 | 16.36
296 | 040901001012 | 现浇构件钢筋 | 钢筋种类：HRB400螺纹钢 | t | 4.918
297 | 040601027017 | 刚性防水 | 池底20厚1:2防水砂浆抹面 | m2 | 91.00
298 | 040601027018 | 刚性防水 | 池壁20厚1:2防水砂浆抹面 | m2 | 154.50
299 | 040601025010 | 滤料铺设 | 卵石φ50-100mm | m3 | 36.40
300 | 040601025011 | 滤料铺设 | 砾石φ30-50mm | m3 | 36.40
301 | 040601025012 | 滤料铺设 | 瓜子片φ5-10mm | m3 | 18.20
302 | 040501004015 | 塑料管 | 管道材料名称：PE实壁管管 管材规格：De110 接口形式：热熔接口 | m | 10.00
303 | 040501004016 | 塑料管 | 管道材料名称：PVC排水管 管材规格：De75 接口形式：粘接 包括管道钻孔 | m | 77.00
304 | 040501004017 | 塑料管 | 管道材料名称：PVC排水管 管材规格：DN160 接口形式：粘接 | m | 18.00
305 | 040502003018 | 塑料管管件 | 四通DN160*DN75 | 个 | 2
306 | 040502003019 | 塑料管管件 | 三通DN160*DN75 （管件单价按材料暂估单价表中单价计入） | 个 | 14
本页小计
【表2-3】
分部分项工程量清单与计价表
单位(专业)工程名称:水头镇湖桥村2017年生活污水管网改造项目-市政 | [8 empty] | 第36页 共44页
序号 | 项目 编码 | 项目名称 | 项目 特征 | 计量 单位 | 工程量 | 综合单价 (元) | 合价 (元) | 其中(元) |  | 备注
[8 empty] | 人工费 | 机械费
307 | 040502008018 | 套管制作、安装 | 刚性防水套管制作安装 DN200 | 个 | 2
308 | 040601030012 | 井、池渗漏试验 | 构筑物名称：人工湿地 | m3 | 127.40
309 | 050102009009 | 栽植水生植物 | 黄菖蒲30株/m2，每株3个芽体 | m2 | 24.50
310 | 050102009010 | 栽植水生植物 | 千屈菜9-12株/m2，每株3个芽体 | m2 | 24.50
311 | 050102009011 | 栽植水生植物 | 美人蕉9-12株/m2，每株3个芽体 | m2 | 21.00
312 | 050102009012 | 栽植水生植物 | 再生花9-12株/m2，每株3个芽体 | m2 | 21.00
313 | 040309001003 | 金属栏杆 | 规格、材料：0.9m高不锈钢围栏 包含基础安装等一切费用（详见施工图） （工程量暂定） | m | 57.90
十七、4#终端格栅井
314 | 040101003015 | 挖基坑土方 | 土壤类别：根据现场勘踏并结合施工图自行确定 挖土深度见施工图 | m3 | 165.72
315 | 040103001018 | 回填方 | 填方材料品种：原土回填夯实 | m3 | 143.85
316 | 040103002018 | 余方弃置 | 弃土外运距离、消纳、堆场费施工方自行考虑 | m3 | 21.87
317 | 040305001014 | 垫层 | 150厚碎石垫层 | m3 | 1.17
318 | 040303001014 | 混凝土垫层 | 构件名称：垫层 混凝土强度：C15 | m3 | 1.17
本页小计
【表2-3】
分部分项工程量清单与计价表
单位(专业)工程名称:水头镇湖桥村2017年生活污水管网改造项目-市政 | [8 empty] | 第37页 共44页
序号 | 项目 编码 | 项目名称 | 项目 特征 | 计量 单位 | 工程量 | 综合单价 (元) | 合价 (元) | 其中(元) |  | 备注
[8 empty] | 人工费 | 机械费
319 | 040601006013 | 现浇混凝土池底 | 构件名称：池底板 混凝土强度：C30 抗渗要求：P6 | m3 | 1.69
320 | 040601007013 | 现浇混凝土池壁(隔墙） | 构件名称：池壁 混凝土强度：C30 抗渗要求：P6 | m3 | 8.53
321 | 040601018010 | 预制混凝土板 | 构件名称：预制盖板 混凝土强度：C30 | m3 | 0.52
322 | 040901001013 | 现浇构件钢筋 | 钢筋种类：HRB400螺纹钢 | t | 1.444
323 | 040601027019 | 刚性防水 | 池底20厚1:2防水砂浆抹面 | m2 | 3.20
324 | 040601027020 | 刚性防水 | 池壁20厚1:2防水砂浆抹面 | m2 | 88.74
325 | 040601030013 | 井、池渗漏试验 | 构筑物名称：格栅井 | m3 | 13.12
326 | 040502008019 | 套管制作、安装 | 材质：刚性防水套管 规格：DN250 | 个 | 1
327 | 040502008020 | 套管制作、安装 | 材质：刚性防水套管 规格：DN125 | 个 | 1
328 | 040602001004 | 格栅 | 规格：0.77m*1.5mm 材质：φ10圆钢 防腐材料：环氧煤沥青两度防腐 包含槽钢、角钢等制作安装费用（详见施工图） | 套 | 1
329 | 040502005007 | 阀门 | 弹性座封闸阀RRHX-0300 DN100 | 个 | 2
330 | 040502005008 | 阀门 | 橡胶瓣止回阀SFCV-0300 DN100 | 个 | 2
本页小计
【表2-3】
分部分项工程量清单与计价表
单位(专业)工程名称:水头镇湖桥村2017年生活污水管网改造项目-市政 | [8 empty] | 第38页 共44页
序号 | 项目 编码 | 项目名称 | 项目 特征 | 计量 单位 | 工程量 | 综合单价 (元) | 合价 (元) | 其中(元) |  | 备注
[8 empty] | 人工费 | 机械费
331 | 030109011004 | 潜水泵 | 潜污泵25WF3-7-0.25 包含DN25橡胶软管PN0.6MPa一根 | 台 | 2
332 | 040502003020 | 塑料管管件 | 管道材料名称：90°钢制弯头 管材规格：DN100 接口形式：粘接 （管件单价按材料暂估单价表中单价计入） | 个 | 4
333 | 040502003021 | 塑料管管件 | 管道材料名称：塑料三通 管材规格：De110*100 接口形式：粘接 （管件单价按材料暂估单价表中单价计入） | 个 | 1
334 | 040502003022 | 塑料管管件 | 管道材料名称：盘插异径管（含法兰） 规格：DN3 | 个 | 4
335 | 040502003023 | 塑料管管件 | 管道材料名称：卡箍 管材规格：DN25 接口形式：不锈钢连接 | 个 | 2
336 | 040801009004 | 悬挂嵌入式配电箱 | 名称：排水泵配电箱 规格：600*800*240 安装高度1.6米，防护等级IP65 | 台 | 1
337 | 040804001010 | 配管 | 名称：镀锌钢管 规格：SC32 敷设方式：地埋敷设 (工程量暂定) | m | 30.00
本页小计
【表2-3】
分部分项工程量清单与计价表
单位(专业)工程名称:水头镇湖桥村2017年生活污水管网改造项目-市政 | [8 empty] | 第39页 共44页
序号 | 项目 编码 | 项目名称 | 项目 特征 | 计量 单位 | 工程量 | 综合单价 (元) | 合价 (元) | 其中(元) |  | 备注
[8 empty] | 人工费 | 机械费
338 | 040804001011 | 配管 | 名称：镀锌钢管 规格：SC20 敷设方式：地埋敷设 | m | 10.00
339 | 040804001012 | 配管 | 名称：镀锌钢管 规格：SC15 敷设方式：地埋敷设 | m | 10.00
340 | 040803001007 | 电缆 | 名称：铜芯电力电缆 规格：YJV22-5*4mm2 敷设方式：埋地敷设 (工程量暂定) | m | 30.00
341 | 040803001008 | 电缆 | 名称：铜芯电力电缆 规格：YJV22-4*2.5mm2 敷设方式：埋地敷设 | m | 10.00
342 | 040804002004 | 配线 | 名称：铜芯聚氯乙烯绝缘线 规格：BV22-1.5mm2 敷设方式：地埋敷设 | m | 30.00
343 | 040803005007 | 电缆终端头 | 名称：铜芯电力电缆接线端子 规格：4mm2 电压：1KV以下 | 个 | 2
344 | 040803005008 | 电缆终端头 | 名称：铜芯电力电缆接线端子 规格：2.5mm2 电压：1KV以下 | 个 | 2
345 | 080902006004 | 液位计 | 液位计 | 个 | 1
本页小计
【表2-3】
分部分项工程量清单与计价表
单位(专业)工程名称:水头镇湖桥村2017年生活污水管网改造项目-市政 | [8 empty] | 第40页 共44页
序号 | 项目 编码 | 项目名称 | 项目 特征 | 计量 单位 | 工程量 | 综合单价 (元) | 合价 (元) | 其中(元) |  | 备注
[8 empty] | 人工费 | 机械费
346 | 04B007 | 爬梯 | 格栅井爬梯 | 套 | 1
十八、4#终端出水井
347 | 040101003016 | 挖基坑土方 | 土壤类别：根据现场勘踏并结合施工图自行确定 挖土深度见施工图 | m3 | 4.85
348 | 040103001019 | 回填方 | 填方材料品种：原土回填夯实 | m3 | 2.85
349 | 040103002019 | 余方弃置 | 弃土外运距离、消纳、堆场费施工方自行考虑 | m3 | 2.00
350 | 040305001015 | 垫层 | 150厚碎石垫层 | m3 | 0.43
351 | 040303001015 | 混凝土垫层 | 构件名称：垫层 混凝土强度：C15 | m3 | 0.43
352 | 040601006014 | 现浇混凝土池底 | 构件名称：池底板 混凝土强度：C30 抗渗要求：P6 | m3 | 0.56
353 | 040601007014 | 现浇混凝土池壁(隔墙） | 构件名称：池壁 混凝土强度：C30 抗渗要求：P6 | m3 | 0.96
354 | 040601018011 | 预制混凝土板 | 构件名称：预制盖板 混凝土强度：C30 | m3 | 0.08
355 | 040901001014 | 现浇构件钢筋 | 钢筋种类：HRB400螺纹钢 | t | 0.232
356 | 040601030014 | 井、池渗漏试验 | 构筑物名称：出水井 | m3 | 0.83
本页小计
【表2-3】
分部分项工程量清单与计价表
单位(专业)工程名称:水头镇湖桥村2017年生活污水管网改造项目-市政 | [8 empty] | 第41页 共44页
序号 | 项目 编码 | 项目名称 | 项目 特征 | 计量 单位 | 工程量 | 综合单价 (元) | 合价 (元) | 其中(元) |  | 备注
[8 empty] | 人工费 | 机械费
357 | 040308003004 | 镶贴面层 | 井壁井底贴白色瓷砖152*152*5 | m2 | 5.28
358 | 040502008021 | 套管制作、安装 | 刚性防水套管制作安装 DN200 | 个 | 2
359 | 040502008022 | 套管制作、安装 | 材质：刚性防水套管 规格：DN125 | 个 | 1
十九、4#终端厌氧池
360 | 040101003017 | 挖基坑土方 | 土壤类别：根据现场勘踏并结合施工图自行确定 挖土深度见施工图 | m3 | 367.44
361 | 040103001020 | 回填方 | 填方材料品种：原土回填夯实 | m3 | 183.56
362 | 040103002020 | 余方弃置 | 弃土外运距离、消纳、堆场费施工方自行考虑 | m3 | 183.88
363 | 040305001016 | 垫层 | 150厚碎石垫层 | m3 | 14.18
364 | 040303001016 | 混凝土垫层 | 构件名称：垫层 混凝土强度：C15 | m3 | 14.18
365 | 040601006015 | 现浇混凝土池底 | 构件名称：池底板 混凝土强度：C30 抗渗要求：P6 | m3 | 22.61
366 | 040601007015 | 现浇混凝土池壁(隔墙） | 构件名称：池壁 混凝土强度：C30 抗渗要求：P6 | m3 | 30.00
367 | 040601010004 | 现浇混凝土池盖板 | 构件名称：池盖板 混凝土强度：C30 抗渗要求：P6 | m3 | 12.68
本页小计
【表2-3】
分部分项工程量清单与计价表
单位(专业)工程名称:水头镇湖桥村2017年生活污水管网改造项目-市政 | [8 empty] | 第42页 共44页
序号 | 项目 编码 | 项目名称 | 项目 特征 | 计量 单位 | 工程量 | 综合单价 (元) | 合价 (元) | 其中(元) |  | 备注
[8 empty] | 人工费 | 机械费
368 | 040601018012 | 预制混凝土板 | 构件名称：预制盖板 混凝土强度：C30 | m3 | 0.29
369 | 040901001015 | 现浇构件钢筋 | 钢筋种类：HRB400螺纹钢 | t | 6.701
370 | 040601027021 | 刚性防水 | 池底20厚1:2防水砂浆抹面 | m2 | 90.00
371 | 040601027022 | 刚性防水 | 池壁20厚1:2防水砂浆抹面 | m2 | 257.90
372 | 040601030015 | 井、池渗漏试验 | 构筑物名称：厌氧池 | m3 | 216.00
373 | 04B008 | 组合填料 | 角钢镀锌钢管制作安装、塑料绳填料安装等，详见施工图 | m3 | 60.00
374 | 040502008023 | 套管制作、安装 | 刚性防水套管制作安装 DN200 | 个 | 4
二十、4#终端人工湿地
375 | 040101003018 | 挖基坑土方 | 土壤类别：根据现场勘踏并结合施工图自行确定 挖土深度见施工图 | m3 | 203.46
376 | 040103001021 | 回填方 | 填方材料品种：原土回填夯实 | m3 | 25.73
377 | 040103002021 | 余方弃置 | 弃土外运距离、消纳、堆场费施工方自行考虑 | m3 | 177.70
378 | 040305001017 | 垫层 | 150厚碎石垫层 | m3 | 21.94
379 | 040303001017 | 混凝土垫层 | 构件名称：垫层 混凝土强度：C15 | m3 | 21.94
本页小计
【表2-3】
分部分项工程量清单与计价表
单位(专业)工程名称:水头镇湖桥村2017年生活污水管网改造项目-市政 | [8 empty] | 第43页 共44页
序号 | 项目 编码 | 项目名称 | 项目 特征 | 计量 单位 | 工程量 | 综合单价 (元) | 合价 (元) | 其中(元) |  | 备注
[8 empty] | 人工费 | 机械费
380 | 040601006016 | 现浇混凝土池底 | 构件名称：池底板 混凝土强度：C30 抗渗要求：P6 | m3 | 33.31
381 | 040601007016 | 现浇混凝土池壁(隔墙） | 构件名称：池壁 混凝土强度：C30 抗渗要求：P6 | m3 | 18.73
382 | 040901001016 | 现浇构件钢筋 | 钢筋种类：HRB400螺纹钢 | t | 5.893
383 | 040601027023 | 刚性防水 | 池底20厚1:2防水砂浆抹面 | m2 | 120.00
384 | 040601027024 | 刚性防水 | 池壁20厚1:2防水砂浆抹面 | m2 | 176.90
385 | 040601025013 | 滤料铺设 | 卵石φ50-100mm | m3 | 48.00
386 | 040601025014 | 滤料铺设 | 砾石φ30-50mm | m3 | 48.00
387 | 040601025015 | 滤料铺设 | 瓜子片φ5-10mm | m3 | 24.00
388 | 040501004018 | 塑料管 | 管道材料名称：PE实壁管管 管材规格：De110 接口形式：热熔接口 | m | 20.00
389 | 040501004019 | 塑料管 | 管道材料名称：PVC排水管 管材规格：De75 接口形式：粘接 包括管道钻孔 | m | 77.00
390 | 040501004020 | 塑料管 | 管道材料名称：PVC排水管 管材规格：DN160 接口形式：粘接 | m | 20.00
391 | 040502003024 | 塑料管管件 | 四通DN160*DN75 | 个 | 1
本页小计
【表2-3】
分部分项工程量清单与计价表
单位(专业)工程名称:水头镇湖桥村2017年生活污水管网改造项目-市政 | [8 empty] | 第44页 共44页
序号 | 项目 编码 | 项目名称 | 项目 特征 | 计量 单位 | 工程量 | 综合单价 (元) | 合价 (元) | 其中(元) |  | 备注
[8 empty] | 人工费 | 机械费
392 | 040502003025 | 塑料管管件 | 三通DN160*DN75 （管件单价按材料暂估单价表中单价计入） | 个 | 13
393 | 040502008024 | 套管制作、安装 | 刚性防水套管制作安装 DN200 | 个 | 2
394 | 040601030016 | 井、池渗漏试验 | 构筑物名称：人工湿地 | m3 | 168.00
395 | 050102009013 | 栽植水生植物 | 黄菖蒲30株/m2，每株3个芽体 | m2 | 24.50
396 | 050102009014 | 栽植水生植物 | 千屈菜9-12株/m2，每株3个芽体 | m2 | 24.50
397 | 050102009015 | 栽植水生植物 | 美人蕉9-12株/m2，每株3个芽体 | m2 | 21.00
398 | 050102009016 | 栽植水生植物 | 再生花9-12株/m2，每株3个芽体 | m2 | 21.00
399 | 040309001004 | 金属栏杆 | 规格、材料：0.9m高不锈钢围栏 包含基础安装等一切费用（详见施工图） （工程量暂定） | m | 66.40
本页小计
合计

## 【表2-4】 施工技术措施项目清单与计价表
【表2-4】
施工技术措施项目清单与计价表
单位(专业)工程名称:水头镇湖桥村2017年生活污水管网改造项目-市政 | [7 empty] | 第1页 共1页
序号 | 项目 编码 | 项目名称 | 项目 特征 | 计量 单位 | 工程量 | 综合单价 (元) | 合价 (元) | 其中(元) |  | 备注
[8 empty] | 人工费 | 机械费
技术措施项目子分部
1 | 041102001001 | 垫层模板 | 构件类型：垫层模板 | m2 | 65.15
2 | 041102034001 | 池底模板 | 构件类型：池底模板 | m2 | 93.33
3 | 041102035001 | 池壁（隔墙）模板 | 构件类型：池壁模板 支模高度：3.6m以内 | m2 | 1380.93
4 | 041102035002 | 池壁（隔墙）模板 | 构件类型：池壁模板 支模高度：3.6-4.6m | m2 | 161.16
5 | 041102021001 | 小型构件模板 | 构件类型：小型构件模板、预制盖板 | m2 | 21.08
6 | 041102036001 | 池盖模板 | 构件类型：池盖模板 | m2 | 161.76
7 | 041101005001 | 井字架 | 厌氧池深度4m以内 | 座 | 12
8 | 041106001001 | 大型机械设备进出场及安拆 | 履带式挖掘机1M3以内 | 台·次 | 2
9 | 041107002001 | 排水、降水 | 湿土排水 | 项 | 1
10 | 04B009 | 其他技术措施费 | 其他技术措施费 | 项 | 1
本页小计
合计

## 【表2-5】 施工组织措施项目清单与计价表
【表2-5】
施工组织措施项目清单与计价表
单位(专业)工程名称:水头镇湖桥村2017年生活污水管网改造项目-市政 |  |  | 第1页 共1页
序号 | 项 目 名 称 | 计算基数 | 费率(%) | 金额(元)
1 | 安全文明施工费 | 人工费+机械费
2 | 其他组织措施费
2.1 | 冬雨季施工增加费 | 人工费+机械费
2.2 | 夜间施工增加费 | 人工费+机械费
2.3 | 已完工程及设备保护费 | 人工费+机械费
2.4 | 二次搬运费 | 人工费+机械费
2.5 | 行车、行人干扰增加费 | 人工费+机械费
2.6 | 提前竣工增加费 | 人工费+机械费
2.7 | 工程定位复测费 | 人工费+机械费
2.8 | 特殊地区增加费 | 人工费+机械费
2.9 | 其他施工组织措施费 | 按相应规定计算
合 计

## 【表2-5】 施工组织措施项目清单与计价表(含编码列)
【表2-5】
施工组织措施项目清单与计价表
单位(专业)工程名称:水头镇湖桥村2017年生活污水管网改造项目-市政 |  |  |  | 第1页 共1页
序号 | 编 码 | 项 目 名 称 | 计算基数 | 费率(%) | 金额(元)
1 | 041109001001 | 安全文明施工费 | 人工费+机械费
2 |  | 其他组织措施费
2.1 | 041109004001 | 冬雨季施工增加费 | 人工费+机械费
2.2 | 041109002001 | 夜间施工增加费 | 人工费+机械费
2.3 | 041109007001 | 已完工程及设备保护费 | 人工费+机械费
2.4 | 041109003001 | 二次搬运费 | 人工费+机械费
2.5 | 041109005001 | 行车、行人干扰增加费 | 人工费+机械费
2.6 | Z04110900801 | 提前竣工增加费 | 人工费+机械费
2.7 | Z04110900901 | 工程定位复测费 | 人工费+机械费
2.8 | Z04110901001 | 特殊地区增加费 | 人工费+机械费
2.9 |  | 其他施工组织措施费 | 按相应规定计算
合 计

## 【表2-6】 其他项目清单汇总表
【表2-6】
其他项目清单汇总表
工程名称:市政 |  |  |  | 第1页 共1页
序号 | 项 目 名 称 | 计量单位 | 金额(元) | 备注
1 | 暂列金额 | 元 | 0
2 | 暂估价 | 元 | 0
2.1 | 材料暂估价 | - | 0 | 详见附表2-6-2
2.2 | 专业工程暂估价 | 元 | 0
3 | 计日工
4 | 总承包服务费
合 计

## 【表2-6-1】 暂列金额明细表
【表2-6-1】
暂列金额明细表
工程名称:市政 |  |  |  | 第1页 共1页
序号 | 项 目 名 称 | 计量单位 | 暂定金额(元) | 备注
1 | 创标化工地增加费 | 元 | 0 | （人工费+机械费）×0%
合计 |  |  | 0

## 【表2-6-2】 材料暂估单价表
【表2-6-2】
材料暂估单价表
工程名称:市政 |  |  | 第1页 共1页
序号 | 材料名称、规格、型号 | 计量单位 | 单价(元) | 备注
1 | HDPE双壁波纹管DN160 | m | 15.25 | ;塑料管
2 | UPVC排水管De110 | m | 14.55 | ;塑料管
3 | UPVC排水管De75 | m | 9.18 | ;塑料管
4 | HDPE双壁波纹管DN225 | m | 32.1 | ;塑料管
5 | UPVC排水管DN200 | m | 43.09 | ;塑料管
6 | PE实壁管De200 | m | 160 | ;水平导向钻进
7 | PE实壁管De250 | m | 256 | ;水平导向钻进
8 | 成品检查井φ200 | 座 | 123.08 | ;塑料检查井
9 | 成品检查井φ315 | 座 | 195.73 | ;塑料检查井
10 | U-PVC弯头De110 | 个 | 6.55 | ;塑料管管件
11 | 塑料三通De110*100 | 个 | 10.47 | ;塑料管管件,塑料管管件,塑料管管件,塑料管管件
12 | 三通DN160*DN75 | 个 | 27.76 | ;塑料管管件,塑料管管件,塑料管管件,塑料管管件
13 | 玻璃钢成品化粪池 1.5m3 | 个 | 824.79 | ;整体化粪池,整体化粪池
14 | 玻璃钢成品化粪池 1m3 | 个 | 641.03 | ;整体化粪池,整体化粪池
15 | 玻璃钢成品化粪池 2m3 | 个 | 1099.15 | ;整体化粪池
16 | 玻璃钢成品化粪池 3m3 | 个 | 1374.36 | ;整体化粪池,整体化粪池

## 【表2-6-3】 专业工程暂估价表
【表2-6-3】
专业工程暂估价表
工程名称:市政 |  |  | 第1页 共1页
序号 | 工 程 名 称 | 工程内容 | 金额(元) | 备注
合计 |  |  | 0

## 【表2-6-4】 计日工表
【表2-6-4】
计日工表
工程名称:市政 |  |  | 第1页 共1页
编号 | 项 目 名 称 | 单位 | 暂定数量 | 综合单价(元) | 合价(元)
一 | 人工 | 元
1
2
3
4
5
人 工 小 计
二 | 材料 | 元
1
2
3
4
5
材 料 小 计
三 | 施工机械 | 元
1
2
3
4
5
施工机械小计
合 计

## 【表2-6-5】 总承包服务费计价表
【表2-6-5】
总承包服务费计价表
工程名称:市政 |  |  |  | 第1页 共1页
序号 | 项 目 名 称 | 项目价值(元) | 服务内容 | 费率(%) | 金额(元)
1 | 发包人分包专业工程
2 | 发包人供应材料
合计