## 【表2-1】 工程量清单
【表2-1】
| 麻步镇建城区截污纳管工程(江北片) |  |  | 工程
工 程 量 清 单
招 标 人: |  | 工 程 造 价 咨 询 人:
| (单位盖章) |  | (单位资质专用章)
法定代表人 或其授权人: |  | 法定代表人 或其授权人:
| (签字或盖章) |  | (签字或盖章)
编 制 人: |  | 复 核 人:
| (造价人员签字盖专用章) |  | (造价工程师签字盖专用章)
编制时间: |  | 复核时间:

## 【表2-2】 总说明
【表2-2】
总说明
工程名称:麻步镇建城区截污纳管工程(江北片) | 第1页 共1页

## 【表2-3】 分部分项工程量清单表与计价表
【表2-3】
分部分项工程量清单与计价表
单位(专业)工程名称:麻步镇建城区截污纳管工程(江北片)-市政 | [8 empty] | 第1页 共6页
序号 | 项目 编码 | 项目名称 | 项目 特征 | 计量 单位 | 工程量 | 综合单价 (元) | 合价 (元) | 其中(元) |  | 备注
[8 empty] | 人工费 | 机械费
江北片管网
1 | 040101002001 | 挖沟槽土方 | 土壤类别:根据现场勘踏并结合施工图自行确定 挖土深度详见施工图 | m3 | 21077.55
2 | 040103001001 | 回填方 | 填方材料品种:原土回填夯实 | m3 | 6624.35
3 | 040101003001 | 挖基坑土方 | 三类土 平均深度2.5m以内 含支撑 | m3 | 5336.78
4 | 040103002001 | 余方弃置 | 弃土外运距离、堆场费施工方自行考虑 | m3 | 19789.98
5 | 040501004001 | 塑料管 | 管道材料名称:HDPE中空壁缠绕管雨水管,环刚度≥SN8(井中至井中) 管材规格:DN300 接口形式:采用承电热熔焊接或热收缩接口 垫层:15cm毛砂垫层,管道沟槽回填至管顶20cm,做闭水试验 | m | 3175.00
6 | 040501004002 | 塑料管 | 管道材料名称:HDPE中空壁缠绕管,环刚度≥SN8 管材规格:DN225 接口形式:采用承电热熔焊接或热收缩接口 垫层:15cm毛砂垫层,管道沟槽回填至管顶20cm,做闭水试验 | m | 7206.63
7 | 040501004003 | 塑料管 | 管道材料名称:UPVC平壁管（每户预留10m） 管材规格:DN110 接口形式:粘接 垫层:15cm毛砂垫层,管道沟槽回填至管顶20cm,做闭水试验 | m | 37293.00
本页小计
【表2-3】
分部分项工程量清单与计价表
单位(专业)工程名称:麻步镇建城区截污纳管工程(江北片)-市政 | [8 empty] | 第2页 共6页
序号 | 项目 编码 | 项目名称 | 项目 特征 | 计量 单位 | 工程量 | 综合单价 (元) | 合价 (元) | 其中(元) |  | 备注
[8 empty] | 人工费 | 机械费
8 | 040502003001 | 塑料管管件 | UPVC管件弯头DN110,粘接接口 | 个 | 2474
9 | 040502003002 | 塑料管管件 | UPVC管件三通DN110,粘接接口 | 个 | 2474
10 | 040504001001 | 砌筑井 | 定型井名称:砖砌圆形污水检查井(无落底),具体详见施工图 井的尺寸、深度:井径Φ700,平均井深1.07米 井盖、井座:Φ700重型钢纤维砼井盖、井座 井身材料:水泥标准砖 内外壁1:2水泥砂浆抹面 基础断面形式、混凝土强度等级:100mm厚碎石垫层 200mm厚C25钢筋砼井底板、C30钢筋砼井圈 含流槽、安全网(可以承载300kg以上重量)及挂钩制安等其他一切费用 | 座 | 113
本页小计
【表2-3】
分部分项工程量清单与计价表
单位(专业)工程名称:麻步镇建城区截污纳管工程(江北片)-市政 | [8 empty] | 第3页 共6页
序号 | 项目 编码 | 项目名称 | 项目 特征 | 计量 单位 | 工程量 | 综合单价 (元) | 合价 (元) | 其中(元) |  | 备注
[8 empty] | 人工费 | 机械费
11 | 040504001002 | 砌筑井 | 定型井名称:砖砌圆形雨水检查井(无落底),具体详见施工图 井的尺寸、深度:井径Φ700,平均井深1.5米 井盖、井座:Φ700重型钢纤维砼井盖、井座 井身材料:水泥标准砖 内外壁1:2水泥砂浆抹面 基础断面形式、混凝土强度等级:100mm厚碎石垫层 200mm厚C25钢筋砼井底板、C30钢筋砼井圈 含流槽、安全网(可以承载300kg以上重量)及挂钩制安等其他一切费用 | 座 | 176
12 | 040504001003 | 砌筑井 | 定型井名称:砖砌圆形污水检查井(无落底),具体详见施工图 井的尺寸、深度:井径Φ1000,平均井深1.67米 井盖、井座:Φ700重型钢纤维砼井盖、井座 井身材料:水泥标准砖 内外壁1:2水泥砂浆抹面 基础断面形式、混凝土强度等级:100mm厚碎石垫层 200mm厚C25钢筋砼井底板、C30钢筋砼井圈 含流槽、塑钢爬梯、安全网(可以承载300kg以上重量)及挂钩制安等其他一切费用 | 座 | 33
本页小计
【表2-3】
分部分项工程量清单与计价表
单位(专业)工程名称:麻步镇建城区截污纳管工程(江北片)-市政 | [8 empty] | 第4页 共6页
序号 | 项目 编码 | 项目名称 | 项目 特征 | 计量 单位 | 工程量 | 综合单价 (元) | 合价 (元) | 其中(元) |  | 备注
[8 empty] | 人工费 | 机械费
13 | 040504003001 | 塑料检查井 | PE成品检查井:规格Φ315*225,具体详见施工图 HDPE双壁缠绕管井筒,φ315塑料井盖,φ600钢纤维砼加固井盖 基础垫层,100厚碎石垫层,150厚C10砼基础,150厚C25砼基础,周边中粗砂回填至管顶10cm, 包括配件、安装等一切费用 | 座 | 677
14 | 040504003002 | 塑料检查井 | PE成品检查井(有沉泥室):规格Φ200*110,具体详见施工图 HDPE双壁缠绕管井筒,φ200塑料井盖,φ300钢纤维砼加固井盖 基础垫层,100厚碎石垫层,,150厚C10砼基础,150厚C25砼基础,周边中粗砂回填至管顶10cm, 包括配件、安装等一切费用 | 座 | 1703
15 | 040504003003 | 塑料检查井 | PE成品检查井(有流槽):规格Φ200*110,具体详见施工图 HDPE双壁缠绕管井筒,φ200塑料井盖,φ300钢纤维砼加固井盖 基础垫层,100厚碎石垫层,,150厚C10砼基础,150厚C25砼基础,周边中粗砂回填至管顶10cm, 包括配件、安装等一切费用 | 座 | 1703
16 | 040504008001 | 整体化粪池 | 玻璃钢成品化粪池:有效容积1m3,具体详见施工图 基础垫层:100mm厚碎石垫层,150mm厚毛砂垫层 包括井筒、φ600钢纤维砼井盖及井座、C30钢筋砼150厚、150厚碎石垫层及配件、安装等一切内容 | 座 | 643
本页小计
【表2-3】
分部分项工程量清单与计价表
单位(专业)工程名称:麻步镇建城区截污纳管工程(江北片)-市政 | [8 empty] | 第5页 共6页
序号 | 项目 编码 | 项目名称 | 项目 特征 | 计量 单位 | 工程量 | 综合单价 (元) | 合价 (元) | 其中(元) |  | 备注
[8 empty] | 人工费 | 机械费
17 | 040504008002 | 整体化粪池 | 玻璃钢成品化粪池:有效容积2m3,具体详见施工图 基础垫层:100mm厚碎石垫层,150mm厚毛砂垫层 包括井筒、φ600钢纤维砼井盖及井座、C30钢筋砼150厚、150厚碎石垫层及配件、安装等一切内容 | 座 | 102
18 | 040504008003 | 整体化粪池 | 玻璃钢成品化粪池:有效容积3m3,具体详见施工图 基础垫层:100mm厚碎石垫层,150mm厚毛砂垫层 包括井筒、φ600钢纤维砼井盖及井座、C30钢筋砼150厚、150厚碎石垫层及配件、安装等一切内容 | 座 | 21
19 | 041001001001 | 拆除路面 | 拆除15cm厚砼路面,采用拆除方法施工单位自己考虑(包括对路面切割),弃渣外运距离、堆场费施工方自行考虑 | m2 | 29075.00
20 | 041001001002 | 拆除路面 | 拆除20cm厚砼路面,采用拆除方法施工单位自己考虑(包括对路面切割),弃渣外运距离、堆场费施工方自行考虑 | m2 | 1300.00
21 | 041001003001 | 拆除基层 | 拆除10cmC15砼垫层+10cm级配碎石垫层，拆除路基，废渣装车、外运消纳。 | m2 | 1300.00
22 | 041001003002 | 拆除基层 | 拆除10cm级配碎石垫层，拆除路基，废渣装车、外运消纳。 | m2 | 29075.00
23 | 040202011001 | 碎石 | 10cm碎石基层 | m2 | 30375.00
本页小计
【表2-3】
分部分项工程量清单与计价表
单位(专业)工程名称:麻步镇建城区截污纳管工程(江北片)-市政 | [8 empty] | 第6页 共6页
序号 | 项目 编码 | 项目名称 | 项目 特征 | 计量 单位 | 工程量 | 综合单价 (元) | 合价 (元) | 其中(元) |  | 备注
[8 empty] | 人工费 | 机械费
24 | 040203007001 | 水泥混凝土 | 部位:路面修复 混凝土强度等级:4Mpa 厚度:15cm 路面养护 | m2 | 29075.00
25 | 040303001001 | 混凝土垫层 | 10cm C15砼垫层 | m3 | 130.00
26 | 040203007002 | 水泥混凝土 | 部位:路面修复 混凝土强度等级:4.5Mpa 厚度:20cm 路面养护 | m2 | 1300.00
27 | 040901001001 | 现浇构件钢筋 | 部位:化粪池板及检查井底板 材质:螺纹钢HRB400级 | t | 15.719
28 | 040901001002 | 现浇构件钢筋 | 部位:检查井井座 材质:圆钢HPB300级 | t | 2.469
29 | 04B001 | 管道交叉处理 | 按10处考虑，具体做法及要求详见施工图纸。 | 处 | 10
30 | 04B002 | 设计水量计量器 | 具体详见施工图 | 个 | 1
本页小计
合计

## 【表2-4】 施工技术措施项目清单与计价表
【表2-4】
施工技术措施项目清单与计价表
单位(专业)工程名称:麻步镇建城区截污纳管工程(江北片)-市政 | [7 empty] | 第1页 共1页
序号 | 项目 编码 | 项目名称 | 项目 特征 | 计量 单位 | 工程量 | 综合单价 (元) | 合价 (元) | 其中(元) |  | 备注
[8 empty] | 人工费 | 机械费
技术措施项目子分部
1 | 041102031001 | 管（渠）道平基模板 | 井基础及化粪池顶板 | m2 | 2877.77
2 | 041102021001 | 小型构件模板 | 井圈模板 | m2 | 135.24
3 | 041104001001 | 便道 | 各投标单位自行考虑 | 项 | 1
4 | 041106001001 | 大型机械设备进出场及安拆 | 各投标单位自行考虑 | 项 | 1
5 | 041107002001 | 排水、降水 | 湿土排水各投标单位自行考虑 | 项 | 1
6 | 041101005001 | 井字架 | 2m以内 | 座 | 20
7 | 041101005002 | 井字架 | 4m以内 | 座 | 5
8 | 04B003 | 施工围栏 | 施工围护等措施，一次性包干，结算不予调整 | 项 | 1
9 | 04B004 | 其他技术措施 | 自行考虑，一次性包干，结算不予调整 | 项 | 1
本页小计
合计

## 【表2-5】 施工组织措施项目清单与计价表
【表2-5】
施工组织措施项目清单与计价表
单位(专业)工程名称:麻步镇建城区截污纳管工程(江北片)-市政 |  |  | 第1页 共1页
序号 | 项 目 名 称 | 计算基数 | 费率(%) | 金额(元)
1 | 安全文明施工费 | 人工费+机械费
2 | 其他组织措施费
2.1 | 冬雨季施工增加费 | 人工费+机械费
2.2 | 夜间施工增加费 | 人工费+机械费
2.3 | 已完工程及设备保护费 | 人工费+机械费
2.4 | 二次搬运费 | 人工费+机械费
2.5 | 行车、行人干扰增加费 | 人工费+机械费
2.6 | 提前竣工增加费 | 人工费+机械费
2.7 | 工程定位复测费 | 人工费+机械费
2.8 | 特殊地区增加费 | 人工费+机械费
2.9 | 其他施工组织措施费 | 按相应规定计算
合 计

## 【表2-5】 施工组织措施项目清单与计价表(含编码列)
【表2-5】
施工组织措施项目清单与计价表
单位(专业)工程名称:麻步镇建城区截污纳管工程(江北片)-市政 |  |  |  | 第1页 共1页
序号 | 编 码 | 项 目 名 称 | 计算基数 | 费率(%) | 金额(元)
1 | 041109001001 | 安全文明施工费 | 人工费+机械费
2 |  | 其他组织措施费
2.1 | 041109004001 | 冬雨季施工增加费 | 人工费+机械费
2.2 | 041109002001 | 夜间施工增加费 | 人工费+机械费
2.3 | 041109007001 | 已完工程及设备保护费 | 人工费+机械费
2.4 | 041109003001 | 二次搬运费 | 人工费+机械费
2.5 | 041109005001 | 行车、行人干扰增加费 | 人工费+机械费
2.6 | Z04110900801 | 提前竣工增加费 | 人工费+机械费
2.7 | Z04110900901 | 工程定位复测费 | 人工费+机械费
2.8 | Z04110901001 | 特殊地区增加费 | 人工费+机械费
2.9 |  | 其他施工组织措施费 | 按相应规定计算
合 计

## 【表2-6】 其他项目清单汇总表
【表2-6】
其他项目清单汇总表
工程名称:市政 |  |  |  | 第1页 共1页
序号 | 项 目 名 称 | 计量单位 | 金额(元) | 备注
1 | 暂列金额 | 元
2 | 暂估价 | 元
2.1 | 材料暂估价 | - |  | 详见附表2-6-2
2.2 | 专业工程暂估价 | 元
3 | 计日工
4 | 总承包服务费
合 计

## 【表2-6-1】 暂列金额明细表
【表2-6-1】
暂列金额明细表
工程名称:市政 |  |  |  | 第1页 共1页
序号 | 项 目 名 称 | 计量单位 | 暂定金额(元) | 备注
合计 |  |  | 0

## 【表2-6-2】 材料暂估单价表
【表2-6-2】
材料暂估单价表
工程名称:市政 |  |  | 第1页 共1页
序号 | 材料名称、规格、型号 | 计量单位 | 单价(元) | 备注

## 【表2-6-3】 专业工程暂估价表
【表2-6-3】
专业工程暂估价表
工程名称:市政 |  |  | 第1页 共1页
序号 | 工 程 名 称 | 工程内容 | 金额(元) | 备注
合计 |  |  | 0

## 【表2-6-4】 计日工表
【表2-6-4】
计日工表
工程名称:市政 |  |  | 第1页 共1页
编号 | 项 目 名 称 | 单位 | 暂定数量 | 综合单价(元) | 合价(元)
一 | 人工 | 元
1
2
3
4
5
人 工 小 计
二 | 材料 | 元
1
2
3
4
5
材 料 小 计
三 | 施工机械 | 元
1
2
3
4
5
施工机械小计
合 计

## 【表2-6-5】 总承包服务费计价表
【表2-6-5】
总承包服务费计价表
工程名称:市政 |  |  |  | 第1页 共1页
序号 | 项 目 名 称 | 项目价值(元) | 服务内容 | 费率(%) | 金额(元)
1 | 发包人分包专业工程
2 | 发包人供应材料
合计